## CPUs
SECRETARIA DE ESTADO DE SAÚDE
|  |  | OBRA | Bancos |  | B.D.I. | ENCARGOS SOCIAIS
|  |  | UBS PADRÃO SES TIPO I e II ALVENARIA | SINAPI - 04/2023 - MG (Desonerada) |  | 30.91% | ONERADO ( ) DESONERADO ( X )
SBC -03/2023 - MG (Desonerada)
ORSE - 03/2023 - SE (Desonerado])
|  |  | ENDEREÇO | SETOP -01/2023 - MG-Região (Triangulo Desonerada) |  |  | Data
|  |  | RUA DO IPÊS ESQUINA COM A RUA DAS ARAUCÁRIAS - BAIRRO BELA VISTA, CEP 38760-000, SERRA DO SALITRE/MG | SUDECAP - XX/XXX - MG (informar D.B.) |  |  | 2023-06-14
Orçamento Sintético
4.2 | Código | Banco | Descrição | Tipo | Und | Quant. | Valor Unit | Total
Composição | CP-042 | COMPOSIÇÃO | ALVENARIA DE VEDAÇÃO COM TIJOLO ECOLÓGICO, ESP. 10CM, COM ACABAMENTO APARENTE, INCLUSIVE ARGAMASSA PARA ASSENTAMENTO | ED- | M² | 1 |  | 157.9829
Composição Auxiliar | ED-48306 | SETOP | ARGAMASSA, TRAÇO 1:7 (CIMENTO E AREIA), PREPARO MECÂNICO | ED- | M³ | 0.008 | 397.37 | 3.179
Composição Auxiliar | ED-50381 | SETOP | PEDREIRO COM ENCARGOS COMPLEMENTARES | ED- | H | 1.1282 | 24.43 | 27.5621
Composição Auxiliar | ED-50367 | SETOP | SERVENTE COM ENCARGOS COMPLEMENTARES | ED- | H | 0.5641 | 17.77 | 10.0241
Composição Auxiliar | ED-50171 | SETOP | IMPERMEABILIZAÇÃO POR CRISTALIZAÇÃO |  | M² | 1 | 23.43 | 23.43
Insumo | IP-034 | COTAÇÃO | TIJOLO ECOLÓGICO | Material | UN | 57 | 1.32 | 75.24
Insumo | 33 | SINAPI | ACO CA-50, 8,0 MM, VERGALHAO | Material | KG | 0.79 | 9.07 | 7.1653
Insumo | 134 | SINAPI | GRAUTE CIMENTICIO PARA USO GERAL | Material | KG | 7.85 | 1.45 | 11.3825
7.3.3 | Código | Banco | Descrição | Tipo | Und | Quant. | Valor Unit | Total
Composição | CP-053 | COMPOSIÇÃO | FORRO EM CHAPA DE GESSO ACARTONADA RU, ESP. 12,5MM, COM FIXAÇÃO DO TIPO ESTRUTURADA EM PERFIL METÁLICO, EXCLUSIVE PERFIL TABICA, SANCA E MOLDURA, INCLUSIVE ACESSÓRIOS E FIXAÇÃO | ED- | M² | 1 |  | 76.2361
Composição Auxiliar | ED-28779 | SETOP | CANTONEIRA COM ABAS DESIGUAIS (SÉRIE: MÉTRICA¦MATERIAL: AÇO¦DIMENSÕES: 13X30MM¦ESPESSURA: 3/16" OU 4,76MM¦MASSA LINEAR: 0,18KG/M) - FORNECIMENTO, EXCLUSIVE | ED- | M | 1.1 | 2.09 | 2.299
Composição Auxiliar | ED-50376 | SETOP | GESSEIRO COM ENCARGOS COMPLEMENTARES | ED- | H | 0.52381 | 24.79 | 12.9852
Composição Auxiliar | ED-50380 | SETOP | MONTADOR COM ENCARGOS COMPLEMENTARES | ED- | H | 0.2619 | 22.18 | 5.809
Composição Auxiliar | ED-28780 | SETOP | PERFIL "C" DOBRADO DE CHAPA (MATERIAL: AÇO ¦ DIMENSÕES: 46X18MM¦ESPESSURA: 0,5MM¦MASSA LINEAR: 0,37KG/M) - FORNECIMENTO, EXCLUSIVE SERVIÇO DE MONTAGEM/ | ED- | M | 1.7 | 5.51 | 9.367
Composição Auxiliar | ED-50367 | SETOP | SERVENTE COM ENCARGOS COMPLEMENTARES | ED- | H | 0.2619 | 17.77 | 4.654
Insumo | EQED-17995 | SETOP | PISTOLA DE FIXAÇÃO FINCA PINO (SITEMA DE FIXAÇÃO: PÓLVORA¦CALIBRE: .27¦ OPERADOR: NÃO INCLUSO) | Equipamento | H | 1 | 1.77 | 1.77
Insumo | MATED-8133 | SETOP | FITA MICROPERFURADA ( LARGURA: 5CM¦APLICAÇÃO: TRATAMENTO DE JUNTA EM CHAPA DE GESSO PARA ACARTONADO) | Material | m | 1.5 | 0.31 | 0.465
Insumo | MATED-8134 | SETOP | MASSA DE REJUNTE ( APLICAÇÃO: CHAPA DE GESSO ACARTONADO) | Material | Kg | 0.35 | 3.37 | 1.1795
Insumo | MATED-8137 | SETOP | PARAFUSO (ROSCA: AUTO ATARRAXANTE¦CABEÇA: LENTILHA¦MATERIAL: AÇO¦ ACABAMENTO: ZINCADO¦ COMPRIMENTO: 9,5MM¦ DIAMETRO: 4,2MM¦ APLICAÇÃO: CHAPA DE GESSO ACARTONADO) | Material | un | 1.5 | 0.24 | 0.36
Insumo | MATED-8135 | SETOP | PARAFUSO (ROSCA: AUTO ATARRAXANTE¦CABEÇA: TROMBETA¦MATERIAL: AÇO¦ ACABAMENTO: FOSFATIZADO¦ COMPRIMENTO: 25MM¦ DIÂMETRO: 3,5MM¦ APLICAÇÃO: CHAPA DE GESSO ACARTONADO) | Material | un | 12 | 0.14 | 1.68
Insumo | MATED-17987 | SETOP | PINO LISO (MEDIDAS: 1/ 4"X28MM¦MATERIAL: AÇO¦ ARRUELA: CÔNICA) | Material | un | 1.5 | 0.4 | 0.6
Insumo | MATED-28771 | SETOP | PRESILHA REGULADORA PARA PERFIL (MATERIAL: AÇO GALVANIZADO¦ LARGURA: 43MM¦ESPESSURA : 0,95MM¦COMPRIMENTO*: 114MM)*VALORES REFERENCIAIS APROXIMADOS | Material | un | 1.5 | 1.59 | 2.385
Insumo | MATED-28781 | SETOP | TIRANTE (MATERIAL: AÇO GALVANIZADO¦NÚMERO: 10¦ DIÂMETRO*: 4,19MM¦ COMPRIMENTO: 50CM)* VALORES REFERENCIAIS APROXIMADOS | Material | un | 1.5 | 1.74 | 2.61
Insumo | MATED-28782 | SETOP | UNIÃO (MATERIAL: AÇO GALVANIZADO¦LARGURA: 40MM¦COMPRIMENTO: 90MM¦ ESPESSURA: 0,5MM¦ APLICAÇÃO: PERFIL CANALETA "C") | Material | un | 0.13462 | 1.64 | 0.22077
Insumo | 39416 | SINAPI | PLACA / CHAPA DE GESSO ACARTONADO, RESISTENTE A UMIDADE (RU), COR VERDE, E = 12,5 MM, 1200 X 1800 MM (L X C) | Material | M² | 1.05 | 28.43 | 29.8515
8.1.4 | Código | Banco | Descrição | Tipo | Und | Quant. | Valor Unit | Total
Composição | CP-48431 | COMPOSIÇÃO | P4(A) - PORTA EM MADEIRA ALMOFADADA (MUIRACATIARA), 0.80 X 2.10 M, PARA SANITÁRIO DE DEFICIENTE FÍSICO (INCLUSIVE FERRAGENS, FECHADURA, SUPORTE E CHAPA DE ALUMÍNIO E=1MM, EXCLUSIVE BATENTE) - REV 01 | 113 | UN | 1 |  | 675.6912
Composição Auxiliar | 10549 | ORSE | ENCARGOS COMPLEMENTARES - SERVENTE | Provisórios | H | 3.79 | 3.75 | 14.2125
Composição Auxiliar | 10551 | ORSE | ENCARGOS COMPLEMENTARES - CARPINTEIRO | Provisórios | H | 3.75 | 3.6 | 13.5
Composição Auxiliar | MATED- 12697 | SETOP | PORTA DE MADEIRA DE LEI ( LARGURA: 80CM¦ALTURA: 210CM¦FAIXA DE ESPESSURA : 35 A 40MM¦TIPO DE FOLHA: MÉDIA¦NÚCLEO: SEMISSÓLIDO [PRANCHETA/ SARRAFEADA]¦ACABAMENTO : NATURAL¦MARCO: NÃO INCLUSO¦ALIZAR: NÃO INCLUSO) |  | U | 1 | 220.2 | 220.2
Insumo | 848 | ORSE | DOBRADIÇA FERRO GALVANIZADO 3" X 3" SEM ANEIS UN | Material | UN | 3 | 3.6 | 10.8
Insumo | 2062 | ORSE | BARRA DE APOIO, RETA, FIXA, EM AÇO INOX, L=40CM, D=1 1/4" - JACKWAL OU SIMILAR UN | Material | UN | 2 | 104.9 | 209.8
Insumo | 6641 | ORSE | CHAPA DE ALUMÍNIO 1MM - DIMENSÃO 2,00 X 1,00 M M2 | Material | UN | 0.72 | 108.84 | 78.3648
Insumo | 370 | SINAPI | AREIA MEDIA - POSTO JAZIDA/FORNECEDOR (RETIRADO NA JAZIDA, SEM TRANSPORTE) | Material | M³ | 0.108 | 97.5 | 10.53
Insumo | 1213 | SINAPI | CARPINTEIRO DE FORMAS (HORISTA) | Mão de Obra | H | 3.75 | 18.4 | 69
Insumo | 1379 | SINAPI | CIMENTO PORTLAND COMPOSTO CP II-32 | Material | KG | 4.522 | 0.78 | 3.5272
Insumo | 5075 | SINAPI | PREGO DE ACO POLIDO COM CABECA 18 X 30 (2 3/4 X 10) | Material | KG | 0.004 | 21.82 | 0.08728
Insumo | 6111 | SINAPI | SERVENTE DE OBRAS | Mão de Obra | H | 3.79 | 12.05 | 45.6695
8.2.3 | Código | Banco | Descrição | Tipo | Und | Quant. | Valor Unit | Total
Composição | CP-48446 | COMPOSIÇÃO | JANELA EM ALUMÍNIO DE CORRER COM 2 FOLHAS, LINHA 25/SUPREMA, ACABAMENTO ANODIZADO NATURAL, INCLUSIVE PERFIS, VIDRO 4MM E INSTALAÇÃO, EXCLUSIVE FERRAGENS PARA JANELA DE ALUMÍNIO DE CORRER | ED- | M² | 1 |  | 882.726
Composição Auxiliar | ED-29455 | SETOP | ASSENTAMENTO DE ESQUADRIA DE ALUMÍNIO, INCLUSIVE FIXAÇÃO DO CONTRAMARCO, EXCLUSIVE FORNECIMENTO DA ESQUADRIA | ED- | M² | 1 |  | 0
Composição Auxiliar | 94589 | SINAPI | CONTRAMARCO DE ALUMÍNIO, FIXAÇÃO COM ARGAMASSA - FORNECIMENTO E INSTALAÇÃO. AF_12/2019 | ESQV - ESQUADRIAS/FERRAGENS/VIDROS | M | 4.1 | 20.46 | 83.886
Composição Auxiliar | ED-51158 | SETOP | VIDRO TEMPERADO TRANSPARENTE INCOLOR, ESP. 6MM, INCLUSIVE FIXAÇÃO E VEDAÇÃO COM GUARNIÇÃO/GAXETA DE BORRACHA NEOPRENE, FORNECIMENTO E INSTALAÇÃO, EXCLUSIVE CAIXILHO/PERFIL | ESQV - ESQUADRIAS/FERRAGENS/VIDROS | M² | 1 | 230.51 | 230.51
Insumo | IP-049 | COTAÇÃO | JANELA ALUMÍNIO CORRER DUAS FOLHAS EXCLUSIVE VIDROS E CONTRAMARCO | Material | M² | 1 | 568.33 | 568.33
8.3.1 | Código | Banco | Descrição | Tipo | Und | Quant. | Valor Unit | Total
Composição | CP-031 | COMPOSIÇÃO | P9-PORTA DE ABRIR COM MOLA HIDRÁULICA, DUAS FOLHAS DE 60 CM EM VIDRO TEMPERADO, 120X240 CM, ESPESSURA 10 MM, INCLUSIVE ACESSÓRIOS (AMBULÂNCIA) | ESQV - ESQUADRIAS/FERRAGENS/VIDROS | UN | 1 |  | 2164.1479
Composição Auxiliar | 88316 | SINAPI | SERVENTE COM ENCARGOS COMPLEMENTARES | SEDI - SERVIÇOS DIVERSOS | H | 3.162 | 17.77 | 56.1887
Composição Auxiliar | 88325 | SINAPI | VIDRACEIRO COM ENCARGOS COMPLEMENTARES | SEDI - SERVIÇOS DIVERSOS | H | 3.253 | 19.72 | 64.1492
Insumo | 3104 | SINAPI | CONJ. DE FERRAGENS PARA PORTA DE VIDRO TEMPERADO, EM ZAMAC CROMADO, CONTEMPLANDO DOBRADICA INF., DOBRADICA SUP., PIVO PARA DOBRADICA INF., PIVO PARA DOBRADICA SUP., FECHADURA CENTRAL EM ZAMC. CROMADO, CONTRA FECHADURA DE PRESSAO | Material | CJ | 1 | 150.85 | 150.85
Insumo | 5031 | SINAPI | VIDRO TEMPERADO INCOLOR PARA PORTA DE ABRIR, E = 10 MM (SEM FERRAGENS E SEM COLOCACAO) | Material | M² | 2.88 | 375 | 1080
Insumo | 11499 | SINAPI | MOLA HIDRAULICA DE PISO, PARA PORTAS DE ATE 1100 MM E PESO DE ATE 120 KG, COM CORPO EM ACO INOX | Material | UN | 1 | 812.96 | 812.96
8.3.2 | Código | Banco | Descrição | Tipo | Und | Quant. | Valor Unit | Total
Composição | CP-032 | COMPOSIÇÃO | PORTA DE ABRIR COM MOLA HIDRÁULICA, DUAS FOLHAS DE 75 CM EM VIDRO TEMPERADO, 150X280 CM, ESPESSURA 10 MM, INCLUSIVE ACESSÓRIOS | ESQV - ESQUADRIAS/FERRAGENS/VIDROS | UN | 1 |  | 2659.1479
Composição Auxiliar | 88316 | SINAPI | SERVENTE COM ENCARGOS COMPLEMENTARES | SEDI - SERVIÇOS DIVERSOS | H | 3.162 | 17.77 | 56.1887
Composição Auxiliar | 88325 | SINAPI | VIDRACEIRO COM ENCARGOS COMPLEMENTARES | SEDI - SERVIÇOS DIVERSOS | H | 3.253 | 19.72 | 64.1492
Insumo | 3104 | SINAPI | CONJ. DE FERRAGENS PARA PORTA DE VIDRO TEMPERADO, EM ZAMAC CROMADO, CONTEMPLANDO DOBRADICA INF., DOBRADICA SUP., PIVO PARA DOBRADICA INF., PIVO PARA DOBRADICA SUP., FECHADURA CENTRAL EM ZAMC. CROMADO, CONTRA FECHADURA DE PRESSAO | Material | CJ | 1 | 150.85 | 150.85
Insumo | 5031 | SINAPI | VIDRO TEMPERADO INCOLOR PARA PORTA DE ABRIR, E = 10 MM (SEM FERRAGENS E SEM COLOCACAO) | Material | M² | 4.2 | 375 | 1575
Insumo | 11499 | SINAPI | MOLA HIDRAULICA DE PISO, PARA PORTAS DE ATE 1100 MM E PESO DE ATE 120 KG, COM CORPO EM ACO INOX | Material | UN | 1 | 812.96 | 812.96
8.3.3 | Código | Banco | Descrição | Tipo | Und | Quant. | Valor Unit | Total
Composição | CP-033 | COTAÇÃO | VD01 -FORNECIMENTO E INSTALAÇÃO DE PELE DE VIDRO EM FACHA EM PERFIS EM ALUMÍNIO, VIDROS 10 MM CONFORME PROJETO | ASTU - ASSENTAMENTO DE TUBOS E PECAS | M² | 1 |  | 1280
Insumo | IP-033 | COTAÇÃO | PELE DE VIDRO | Serviços | M² | 1 | 1280 | 1280
9.2.7 | Código | Banco | Descrição | Tipo | Und | Quant. | Valor Unit | Total
Composição | CP-065 | COMPOSIÇÃO | PONTO DE EMBUTIR PARA UM (1) INTERRUPTOR INTERMEDIÁRIO (10A-250V), COM PLACA 4"X2" DE UM (1) POSTO, COM ELETRODUTO FLEXÍVEL CORRUGADO, ANTI-CHAMA, DN 25MM (3/4"), EMBUTIDO NA ALVENARIA E CABO DE COBRE FLEXÍVEL, CLASSE 5, ISOLAMENTO TIPO LSHF/ATOX, NÃO HALOGENADO, SEÇÃO 1,5MM2 (70°C-450/750V), COM DISTÂNCIA DE ATÉ DEZ (10) METROS DO PONTO DE DERIVAÇÃO, INCLUSIVE CAIXA DE LIGAÇÃO, SUPORTE E FIXAÇÃO DO ELETRODUTO COM ENCHIMENTO DO RASGO NA ALVENARIA/CONCRETO COM ARGAMASSA | ED- | PT | 1 |  | 254.009
Composição Auxiliar | ED-48946 | SETOP | CABO DE COBRE FLEXÍVEL, CLASSE 5, ISOLAMENTO TIPO LSHF/ATOX, NÃO HALOGENADO, ANTICHAMA, TERMOPLÁSTICO, UNIPOLAR, SEÇÃO 1,5 MM2, 70°C, 450/750V | ED- | M | 30.9 | 2.91 | 89.919
Composição Auxiliar | ED-49187 | SETOP | CAIXA DE LIGAÇÃO/PASSAGEM EM PVC RÍGIDO PARA ELETRODUTO, DIMENSÕES 4"X2", EMBUTIDA EM ALVENARIA - FORNECIMENTO E INSTALAÇÃO | ED- | UN | 1 | 8.83 | 8.83
Composição Auxiliar | ED-49413 | SETOP | ELETRODUTO FLEXÍVEL CORRUGADO, PVC, ANTI-CHAMA, DN 20MM (1/2"), APLICADO EM ALVENARIA, INCLUSIVE RASGO | ED- | M | 10 | 8.17 | 81.7
Composição Auxiliar | ED-50704 | SETOP | ENCHIMENTO DE RASGO EM ALVENARIA/CONCRETO COM ARGAMASSA, DIÂMETROS DE 15MM A 25MM (1/2" A 1"), INCLUSIVE ARGAMASSA, TRAÇO 1:2:8 (CIMENTO, CAL E AREIA), PREPARO MECÂNICO | ED- | M | 10 | 2.33 | 23.3
Composição Auxiliar | ED-15737 | SETOP | CONJUNTO DE UM (1) INTERRUPTOR INTERMEDIÁRIO, CORRENTE 10A, TENSÃO 250V, (10A-250V), COM PLACA 4"X2" DE UM (1) POSTO, INCLUSIVE FORNECIMENTO, INSTALAÇÃO, SUPORTE, MÓDULO E PLACA | ED- | UN | 1 | 50.26 | 50.26
9.2.8 | Código | Banco | Descrição | Tipo | Und | Quant. | Valor Unit | Total
Composição | CP-063 | COMPOSIÇÃO | PONTO DE EMBUTIR PARA UM (1) INTERRUPTOR PARALELO (10A-250V), COM PLACA 4"X2" DE UM (1) POSTO, COM ELETRODUTO FLEXÍVEL CORRUGADO, ANTI-CHAMA, DN 25MM (3/4"), EMBUTIDO NA ALVENARIA E CABO DE COBRE FLEXÍVEL, CLASSE 5, ISOLAMENTO TIPO LSHF/ATOX, NÃO HALOGENADO, SEÇÃO 1,5MM2 (70°C-450/750V), COM DISTÂNCIA DE ATÉ DEZ (10) METROS DO PONTO DE DERIVAÇÃO, INCLUSIVE CAIXA DE LIGAÇÃO, SUPORTE E FIXAÇÃO DO ELETRODUTO COM ENCHIMENTO DO RASGO NA ALVENARIA/CONCRETO COM ARGAMASSA | ED- | PT | 1 |  | 231.369
Composição Auxiliar | ED-48946 | SETOP | CABO DE COBRE FLEXÍVEL, CLASSE 5, ISOLAMENTO TIPO LSHF/ATOX, NÃO HALOGENADO, ANTICHAMA, TERMOPLÁSTICO, UNIPOLAR, SEÇÃO 1,5 MM2, 70°C, 450/750V | ED- | M | 30.9 | 2.91 | 89.919
Composição Auxiliar | ED-49187 | SETOP | CAIXA DE LIGAÇÃO/PASSAGEM EM PVC RÍGIDO PARA ELETRODUTO, DIMENSÕES 4"X2", EMBUTIDA EM ALVENARIA - FORNECIMENTO E INSTALAÇÃO | ED- | UN | 1 | 8.83 | 8.83
Composição Auxiliar | ED-49413 | SETOP | ELETRODUTO FLEXÍVEL CORRUGADO, PVC, ANTI-CHAMA, DN 20MM (1/2"), APLICADO EM ALVENARIA, INCLUSIVE RASGO | ED- | M | 10 | 8.17 | 81.7
Composição Auxiliar | ED-50704 | SETOP | ENCHIMENTO DE RASGO EM ALVENARIA/CONCRETO COM ARGAMASSA, DIÂMETROS DE 15MM A 25MM (1/2" A 1"), INCLUSIVE ARGAMASSA, TRAÇO 1:2:8 (CIMENTO, CAL E AREIA), PREPARO MECÂNICO | ED- | M | 10 | 2.33 | 23.3
Composição Auxiliar | ED-15736 | SETOP | CONJUNTO DE UM (1) INTERRUPTOR PARALELO, CORRENTE 10A, TENSÃO 250V, (10A-250V), COM PLACA 4"X2" DE UM (1) POSTO, INCLUSIVE FORNECIMENTO, INSTALAÇÃO, SUPORTE, MÓDULO E PLACA | ED- | UN | 1 | 27.62 | 27.62
9.2.9 | Código | Banco | Descrição | Tipo | Und | Quant. | Valor Unit | Total
Composição | CP-064 | COMPOSIÇÃO | PONTO DE EMBUTIR PARA UM (1) INTERRUPTOR DUPLO (10A-250V), COM PLACA 4"X2" DE DOIS (2) POSTOS, COM ELETRODUTO FLEXÍVEL CORRUGADO, ANTI-CHAMA, DN 25MM (3/4"), EMBUTIDO NA ALVENARIA E CABO DE COBRE FLEXÍVEL, CLASSE 5, ISOLAMENTO TIPO LSHF/ATOX, NÃO HALOGENADO, SEÇÃO 1,5MM2 (70°C-450/750V), COM DISTÂNCIA DE ATÉ DEZ (10) METROS DO PONTO DE DERIVAÇÃO, INCLUSIVE CAIXA DE LIGAÇÃO, SUPORTE E FIXAÇÃO DO ELETRODUTO COM ENCHIMENTO DO RASGO NA ALVENARIA/CONCRETO COM ARGAMASSA | ED- | PT | 1 |  | 283.109
Composição Auxiliar | ED-48946 | SETOP | CABO DE COBRE FLEXÍVEL, CLASSE 5, ISOLAMENTO TIPO LSHF/ATOX, NÃO HALOGENADO, ANTICHAMA, TERMOPLÁSTICO, UNIPOLAR, SEÇÃO 1,5 MM2, 70°C, 450/750V | ED- | M | 30.9 | 2.91 | 89.919
Composição Auxiliar | ED-49187 | SETOP | CAIXA DE LIGAÇÃO/PASSAGEM EM PVC RÍGIDO PARA ELETRODUTO, DIMENSÕES 4"X2", EMBUTIDA EM ALVENARIA - FORNECIMENTO E INSTALAÇÃO | ED- | UN | 1 | 8.83 | 8.83
Composição Auxiliar | ED-49413 | SETOP | ELETRODUTO FLEXÍVEL CORRUGADO, PVC, ANTI-CHAMA, DN 20MM (1/2"), APLICADO EM ALVENARIA, INCLUSIVE RASGO | ED- | M | 10 | 8.17 | 81.7
Composição Auxiliar | ED-50704 | SETOP | ENCHIMENTO DE RASGO EM ALVENARIA/CONCRETO COM ARGAMASSA, DIÂMETROS DE 15MM A 25MM (1/2" A 1"), INCLUSIVE ARGAMASSA, TRAÇO 1:2:8 (CIMENTO, CAL E AREIA), PREPARO MECÂNICO | ED- | M | 10 | 2.33 | 23.3
Composição Auxiliar | ED-15740 | SETOP | CONJUNTO DE DOIS (2) INTERRUPTORES BIPOLAR SIMPLES, CORRENTE 10A, TENSÃO 250V, (10A-250V), COM PLACA 4"X2" DE DOIS (2) POSTOS, INCLUSIVE FORNECIMENTO, INSTALAÇÃO, SUPORTE, MÓDULO E PLACA | ED- | UN | 1 | 79.36 | 79.36
9.2.10 | Código | Banco | Descrição | Tipo | Und | Quant. | Valor Unit | Total
Composição | CP-066 | COMPOSIÇÃO | PONTO DE EMBUTIR PARA UM (1) INTERRUPTOR SIMPLES E UM (1) INTERRUPTOR PARALELO (10A-250V), COM PLACA 4"X2" DE UM (2) POSTOS, COM ELETRODUTO FLEXÍVEL CORRUGADO, ANTI-CHAMA, DN 25MM (3/4"), EMBUTIDO NA ALVENARIA E CABO DE COBRE FLEXÍVEL, CLASSE 5, ISOLAMENTO TIPO LSHF/ATOX, NÃO HALOGENADO, SEÇÃO 1,5MM2 (70°C-450/750V), COM DISTÂNCIA DE ATÉ DEZ (10) METROS DO PONTO DE DERIVAÇÃO, INCLUSIVE CAIXA DE LIGAÇÃO, SUPORTE E FIXAÇÃO DO ELETRODUTO COM ENCHIMENTO DO RASGO NA ALVENARIA/CONCRETO COM ARGAMASSA | ED- | PT | 1 |  | 246.959
Composição Auxiliar | ED-48946 | SETOP | CABO DE COBRE FLEXÍVEL, CLASSE 5, ISOLAMENTO TIPO LSHF/ATOX, NÃO HALOGENADO, ANTICHAMA, TERMOPLÁSTICO, UNIPOLAR, SEÇÃO 1,5 MM2, 70°C, 450/750V | ED- | M | 30.9 | 2.91 | 89.919
Composição Auxiliar | ED-49187 | SETOP | CAIXA DE LIGAÇÃO/PASSAGEM EM PVC RÍGIDO PARA ELETRODUTO, DIMENSÕES 4"X2", EMBUTIDA EM ALVENARIA - FORNECIMENTO E INSTALAÇÃO | ED- | UN | 1 | 8.83 | 8.83
Composição Auxiliar | ED-49413 | SETOP | ELETRODUTO FLEXÍVEL CORRUGADO, PVC, ANTI-CHAMA, DN 20MM (1/2"), APLICADO EM ALVENARIA, INCLUSIVE RASGO | ED- | M | 10 | 8.17 | 81.7
Composição Auxiliar | ED-50704 | SETOP | ENCHIMENTO DE RASGO EM ALVENARIA/CONCRETO COM ARGAMASSA, DIÂMETROS DE 15MM A 25MM (1/2" A 1"), INCLUSIVE ARGAMASSA, TRAÇO 1:2:8 (CIMENTO, CAL E AREIA), PREPARO MECÂNICO | ED- | M | 10 | 2.33 | 23.3
Composição Auxiliar | ED-15743 | SETOP | CONJUNTO DE UM (1) INTERRUPTOR SIMPLES, CORRENTE 10A, TENSÃO 250V, (10A-250V) E UM (1) INTERRUPTOR PARALELO, CORRENTE 10A, TENSÃO 250V, (10A-250V), COM PLACA 4"X2" DE DOIS (2) POSTOS, INCLUSIVE FORNECIMENTO, INSTALAÇÃO, SUPORTE, MÓDULO E PLACA | ED- | UN | 1 | 43.21 | 43.21
9.2.11 | Código | Banco | Descrição | Tipo | Und | Quant. | Valor Unit | Total
Composição | CP-068 | COMPOSIÇÃO | PONTO DE EMBUTIR PARA UM (1) INTERRUPTOR SIMPLES E UM (1) INTERRUPTOR INTERMEDIÁRIO (10A-250V), COM PLACA 4"X2" DE UM (2) POSTOS, COM ELETRODUTO FLEXÍVEL CORRUGADO, ANTI-CHAMA, DN 25MM (3/4"), EMBUTIDO NA ALVENARIA E CABO DE COBRE FLEXÍVEL, CLASSE 5, ISOLAMENTO TIPO LSHF/ATOX, NÃO HALOGENADO, SEÇÃO 1,5MM2 (70°C-450/750V), COM DISTÂNCIA DE ATÉ DEZ (10) METROS DO PONTO DE DERIVAÇÃO, INCLUSIVE CAIXA DE LIGAÇÃO, SUPORTE E FIXAÇÃO DO ELETRODUTO COM ENCHIMENTO DO RASGO NA ALVENARIA/CONCRETO COM ARGAMASSA | ED- | PT | 1 |  | 246.959
Composição Auxiliar | ED-48946 | SETOP | CABO DE COBRE FLEXÍVEL, CLASSE 5, ISOLAMENTO TIPO LSHF/ATOX, NÃO HALOGENADO, ANTICHAMA, TERMOPLÁSTICO, UNIPOLAR, SEÇÃO 1,5 MM2, 70°C, 450/750V | ED- | M | 30.9 | 2.91 | 89.919
Composição Auxiliar | ED-49187 | SETOP | CAIXA DE LIGAÇÃO/PASSAGEM EM PVC RÍGIDO PARA ELETRODUTO, DIMENSÕES 4"X2", EMBUTIDA EM ALVENARIA - FORNECIMENTO E INSTALAÇÃO | ED- | UN | 1 | 8.83 | 8.83
Composição Auxiliar | ED-49413 | SETOP | ELETRODUTO FLEXÍVEL CORRUGADO, PVC, ANTI-CHAMA, DN 20MM (1/2"), APLICADO EM ALVENARIA, INCLUSIVE RASGO | ED- | M | 10 | 8.17 | 81.7
Composição Auxiliar | ED-50704 | SETOP | ENCHIMENTO DE RASGO EM ALVENARIA/CONCRETO COM ARGAMASSA, DIÂMETROS DE 15MM A 25MM (1/2" A 1"), INCLUSIVE ARGAMASSA, TRAÇO 1:2:8 (CIMENTO, CAL E AREIA), PREPARO MECÂNICO | ED- | M | 10 | 2.33 | 23.3
Composição Auxiliar | ED-15743 | SETOP | CONJUNTO DE UM (1) INTERRUPTOR SIMPLES, CORRENTE 10A, TENSÃO 250V, (10A-250V) E UM (1) INTERRUPTOR PARALELO, CORRENTE 10A, TENSÃO 250V, (10A-250V), COM PLACA 4"X2" DE DOIS (2) POSTOS, INCLUSIVE FORNECIMENTO, INSTALAÇÃO, SUPORTE, MÓDULO E PLACA | ED- | UN | 1 | 43.21 | 43.21
9.2.12 | Código | Banco | Descrição | Tipo | Und | Quant. | Valor Unit | Total
Composição | CP-061 | COMPOSIÇÃO | PONTO DE EMBUTIR PARA DOIS (2) INTERRUPTOR SIMPLES E DOIS (2) PARALELOS (10A-250V), COM PLACA 4"X4" DE QUATRO (4) POSTOS, COM ELETRODUTO FLEXÍVEL CORRUGADO, ANTI-CHAMA, DN 25MM (3/4"), EMBUTIDO NA ALVENARIA E CABO DE COBRE FLEXÍVEL, CLASSE 5, ISOLAMENTO TIPO LSHF/ATOX, NÃO HALOGENADO, SEÇÃO 1,5MM2 (70°C-450/750V), COM DISTÂNCIA DE ATÉ DEZ (10) METROS DO PONTO DE DERIVAÇÃO, INCLUSIVE CAIXA DE LIGAÇÃO, SUPORTE E FIXAÇÃO DO ELETRODUTO COM ENCHIMENTO DO RASGO NA ALVENARIA/CONCRETO COM ARGAMASSA | ED- | PT | 1 |  | 283.829
Composição Auxiliar | ED-48946 | SETOP | CABO DE COBRE FLEXÍVEL, CLASSE 5, ISOLAMENTO TIPO LSHF/ATOX, NÃO HALOGENADO, ANTICHAMA, TERMOPLÁSTICO, UNIPOLAR, SEÇÃO 1,5 MM2, 70°C, 450/750V | ED- | M | 30.9 | 2.91 | 89.919
Composição Auxiliar | ED-49187 | SETOP | CAIXA DE LIGAÇÃO/PASSAGEM EM PVC RÍGIDO PARA ELETRODUTO, DIMENSÕES 4"X2", EMBUTIDA EM ALVENARIA - FORNECIMENTO E INSTALAÇÃO | ED- | UN | 1 | 8.83 | 8.83
Composição Auxiliar | ED-49413 | SETOP | ELETRODUTO FLEXÍVEL CORRUGADO, PVC, ANTI-CHAMA, DN 20MM (1/2"), APLICADO EM ALVENARIA, INCLUSIVE RASGO | ED- | M | 10 | 8.17 | 81.7
Composição Auxiliar | ED-50704 | SETOP | ENCHIMENTO DE RASGO EM ALVENARIA/CONCRETO COM ARGAMASSA, DIÂMETROS DE 15MM A 25MM (1/2" A 1"), INCLUSIVE ARGAMASSA, TRAÇO 1:2:8 (CIMENTO, CAL E AREIA), PREPARO MECÂNICO | ED- | M | 10 | 2.33 | 23.3
Composição Auxiliar | ED-15787 | SETOP | CONJUNTO DE DOIS (2) INTERRUPTORES SIMPLES, CORRENTE 10A, TENSÃO 250V, (10A-250V) E DOIS (2) INTERRUPTORES PARALELOS, CORRENTE 10A, TENSÃO 250V, (10A-250V), COM PLACA 4"X4" DE QUATRO (4) POSTOS, INCLUSIVE FORNECIMENTO, INSTALAÇÃO, SUPORTE, MÓDULO E PLACA | ED- | UN | 1 | 80.08 | 80.08
9.2.14 | Código | Banco | Descrição | Tipo | Und | Quant. | Valor Unit | Total
Composição | CP-058 | COMPOSIÇÃO | COMPOSIÇÃO PARAMÉTRICA DE PONTO ELÉTRICO DE TOMADA ESPECIAL (20A/250V) EM EDIFÍCIO RESIDENCIAL COM ELETRODUTO EMBUTIDO EM RASGOS NAS PAREDES, INCLUSO TOMADA, ELETRODUTO, CABO, RASGO, QUEBRA E CHUMBAMENTO. AF_11/2022 | INEL - INSTALAÇÃO ELÉTRICA/ELETRIFICAÇÃO E ILUMINAÇÃO EXTERNA | PT | 1 |  | 251.6523
Composição Auxiliar | 90447 | SINAPI | RASGO EM ALVENARIA PARA ELETRODUTOS COM DIAMETROS MENORES OU IGUAIS A 40 MM. AF_05/2015 | INHI - INSTALAÇÕES HIDROS SANITÁRIAS | M | 1.7 | 6.02 | 10.234
Composição Auxiliar | 90456 | SINAPI | QUEBRA EM ALVENARIA PARA INSTALAÇÃO DE CAIXA DE TOMADA (4X4 OU 4X2). AF_05/2015 | INHI - INSTALAÇÕES HIDROS SANITÁRIAS | UN | 1 | 3.84 | 3.84
Composição Auxiliar | 90466 | SINAPI | CHUMBAMENTO LINEAR EM ALVENARIA PARA RAMAIS/DISTRIBUIÇÃO COM DIÂMETROS MENORES OU IGUAIS A 40 MM. AF_05/2015 | INHI - INSTALAÇÕES HIDROS SANITÁRIAS | M | 1.7 | 12.19 | 20.723
Composição Auxiliar | 91855 | SINAPI | ELETRODUTO FLEXÍVEL CORRUGADO REFORÇADO, PVC, DN 25 MM (3/4"), PARA CIRCUITOS TERMINAIS, INSTALADO EM PAREDE - FORNECIMENTO E INSTALAÇÃO. AF_12/2015 | INEL - INSTALAÇÃO ELÉTRICA/ELETRIFICAÇÃO E ILUMINAÇÃO EXTERNA | M | 1.7 | 10.46 | 17.782
Composição Auxiliar | 91928 | SINAPI | CABO DE COBRE FLEXÍVEL ISOLADO, 4 MM², ANTI-CHAMA 450/750 V, PARA CIRCUITOS TERMINAIS - FORNECIMENTO E INSTALAÇÃO. AF_12/2015 | INEL - INSTALAÇÃO ELÉTRICA/ELETRIFICAÇÃO E ILUMINAÇÃO EXTERNA | M | 23.19 | 6.07 | 140.7633
Composição Auxiliar | 91940 | SINAPI | CAIXA RETANGULAR 4" X 2" MÉDIA (1,30 M DO PISO), PVC, INSTALADA EM PAREDE - FORNECIMENTO E INSTALAÇÃO. AF_12/2015 | INEL - INSTALAÇÃO ELÉTRICA/ELETRIFICAÇÃO E ILUMINAÇÃO EXTERNA | UN | 1 | 16.09 | 16.09
Composição Auxiliar | 91993 | SINAPI | TOMADA ALTA DE EMBUTIR (1 MÓDULO), 2P+T 20 A, INCLUINDO SUPORTE E PLACA - FORNECIMENTO E INSTALAÇÃO. AF_12/2015 | INEL - INSTALAÇÃO ELÉTRICA/ELETRIFICAÇÃO E ILUMINAÇÃO EXTERNA | UN | 1 | 42.22 | 42.22
9.2.15 | Código | Banco | Descrição | Tipo | Und | Quant. | Valor Unit | Total
Composição | CP-057 | COMPOSIÇÃO | PONTO DE EMBUTIR PARA UMA (2) TOMADAS PADRÃO, TRÊS (3) POLOS (2P+T/10A-250V), COM PLACA 4"X2" DE DOIS (2) POSTOS, COM ELETRODUTO FLEXÍVEL CORRUGADO, ANTI-CHAMA, DN 25MM (3/4"), EMBUTIDO NA ALVENARIA E CABO DE COBRE FLEXÍVEL, CLASSE 5, ISOLAMENTO TIPO LSHF/ATOX, NÃO HALOGENADO, SEÇÃO 2,5MM2 (70°C-450/750V), COM DISTÂNCIA DE ATÉ DEZ (10) METROS DO PONTO DE DERIVAÇÃO, INCLUSIVE CAIXA DE LIGAÇÃO, SUPORTE E FIXAÇÃO DO ELETRODUTO COM ENCHIMENTO DO RASGO NA ALVENARIA/CONCRETO COM ARGAMASSA | ED- | PT | 1 |  | 296.982
Composição Auxiliar | ED-48951 | SETOP | CABO DE COBRE FLEXÍVEL, CLASSE 5, ISOLAMENTO TIPO LSHF/ATOX, NÃO HALOGENADO, ANTICHAMA, TERMOPLÁSTICO, UNIPOLAR, SEÇÃO 2,5 MM2, 70°C, 450/750V | ED- | M | 30.9 | 4.68 | 144.612
Composição Auxiliar | ED-49187 | SETOP | CAIXA DE LIGAÇÃO/PASSAGEM EM PVC RÍGIDO PARA ELETRODUTO, DIMENSÕES 4"X2", EMBUTIDA EM ALVENARIA - FORNECIMENTO E INSTALAÇÃO | ED- | UN | 1 | 8.83 | 8.83
Composição Auxiliar | ED-49413 | SETOP | ELETRODUTO FLEXÍVEL CORRUGADO, PVC, ANTI-CHAMA, DN 20MM (1/2"), APLICADO EM ALVENARIA, INCLUSIVE RASGO | ED- | M | 10 | 8.17 | 81.7
Composição Auxiliar | ED-50704 | SETOP | ENCHIMENTO DE RASGO EM ALVENARIA/CONCRETO COM ARGAMASSA, DIÂMETROS DE 15MM A 25MM (1/2" A 1"), INCLUSIVE ARGAMASSA, TRAÇO 1:2:8 (CIMENTO, CAL E AREIA), PREPARO MECÂNICO | ED- | M | 10 | 2.33 | 23.3
Composição Auxiliar | ED-15755 | SETOP | CONJUNTO DE DUAS (2) TOMADAS PADRÃO, TRÊS (3) POLOS, CORRENTE 10A, TENSÃO 250V, (2P+T/10A-250V), COM PLACA 4"X2" DE DOIS (2) POSTOS, INCLUSIVE FORNECIMENTO, INSTALAÇÃO, SUPORTE, MÓDULO E PLACA | ED- | UN | 1 | 38.54 | 38.54
9.2.16 | Código | Banco | Descrição | Tipo | Und | Quant. | Valor Unit | Total
Composição | CP-059 | COMPOSIÇÃO | COMPOSIÇÃO PARAMÉTRICA DE PONTO ELÉTRICO DE TOMADA ESPECIAL DUPLA (20A/250V) EM EDIFÍCIO RESIDENCIAL COM ELETRODUTO EMBUTIDO EM RASGOS NAS PAREDES, INCLUSO TOMADA, ELETRODUTO, CABO, RASGO, QUEBRA E CHUMBAMENTO. AF_11/2022 | INEL - INSTALAÇÃO ELÉTRICA/ELETRIFICAÇÃO E ILUMINAÇÃO EXTERNA | PT | 1 |  | 257.0623
Composição Auxiliar | 90447 | SINAPI | RASGO EM ALVENARIA PARA ELETRODUTOS COM DIAMETROS MENORES OU IGUAIS A 40 MM. AF_05/2015 | INHI - INSTALAÇÕES HIDROS SANITÁRIAS | M | 1.7 | 6.02 | 10.234
Composição Auxiliar | 90456 | SINAPI | QUEBRA EM ALVENARIA PARA INSTALAÇÃO DE CAIXA DE TOMADA (4X4 OU 4X2). AF_05/2015 | INHI - INSTALAÇÕES HIDROS SANITÁRIAS | UN | 1 | 3.84 | 3.84
Composição Auxiliar | 90466 | SINAPI | CHUMBAMENTO LINEAR EM ALVENARIA PARA RAMAIS/DISTRIBUIÇÃO COM DIÂMETROS MENORES OU IGUAIS A 40 MM. AF_05/2015 | INHI - INSTALAÇÕES HIDROS SANITÁRIAS | M | 1.7 | 12.19 | 20.723
Composição Auxiliar | 91855 | SINAPI | ELETRODUTO FLEXÍVEL CORRUGADO REFORÇADO, PVC, DN 25 MM (3/4"), PARA CIRCUITOS TERMINAIS, INSTALADO EM PAREDE - FORNECIMENTO E INSTALAÇÃO. AF_12/2015 | INEL - INSTALAÇÃO ELÉTRICA/ELETRIFICAÇÃO E ILUMINAÇÃO EXTERNA | M | 1.7 | 10.46 | 17.782
Composição Auxiliar | 91928 | SINAPI | CABO DE COBRE FLEXÍVEL ISOLADO, 4 MM², ANTI-CHAMA 450/750 V, PARA CIRCUITOS TERMINAIS - FORNECIMENTO E INSTALAÇÃO. AF_12/2015 | INEL - INSTALAÇÃO ELÉTRICA/ELETRIFICAÇÃO E ILUMINAÇÃO EXTERNA | M | 23.19 | 6.07 | 140.7633
Composição Auxiliar | 91940 | SINAPI | CAIXA RETANGULAR 4" X 2" MÉDIA (1,30 M DO PISO), PVC, INSTALADA EM PAREDE - FORNECIMENTO E INSTALAÇÃO. AF_12/2015 | INEL - INSTALAÇÃO ELÉTRICA/ELETRIFICAÇÃO E ILUMINAÇÃO EXTERNA | UN | 1 | 16.09 | 16.09
Composição Auxiliar | 92009 | SINAPI | TOMADA BAIXA DE EMBUTIR (2 MÓDULOS), 2P+T 20 A, INCLUINDO SUPORTE E PLACA - FORNECIMENTO E INSTALAÇÃO. AF_12/2015 | INEL - INSTALAÇÃO ELÉTRICA/ELETRIFICAÇÃO E ILUMINAÇÃO EXTERNA | UN | 1 | 47.63 | 47.63
9.2.17 | Código | Banco | Descrição | Tipo | Und | Quant. | Valor Unit | Total
Composição | CP-067 | COMPOSIÇÃO | COMPOSIÇÃO PARAMÉTRICA DE PONTO ELÉTRICO DE TOMADA DUPLA - 1 ESPECIAL (20A/250V) + 1 PADRÃO (10A/250v) EM EDIFÍCIO RESIDENCIAL COM ELETRODUTO EMBUTIDO EM RASGOS NAS PAREDES, INCLUSO TOMADA, ELETRODUTO, CABO, RASGO, QUEBRA E CHUMBAMENTO. AF_11/2022 | INEL - INSTALAÇÃO ELÉTRICA/ELETRIFICAÇÃO E ILUMINAÇÃO EXTERNA | PT | 1 |  | 355.5983
Atividade Auxiliar | SINAPI | 90447 | RASGO EM ALVENARIA PARA ELETRODUTOS COM DIAMETROS MENORES OU IGUAIS A 40 MM. AF_05/2015 |  | M | 1.7 | 6.02 | 10.234
Atividade Auxiliar | SINAPI | 90456 | QUEBRA EM ALVENARIA PARA INSTALAÇÃO DE CAIXA DE TOMADA (4X4 OU 4X2). AF_05/2015 |  | UN | 1 | 3.84 | 3.84
Atividade Auxiliar | SINAPI | 90466 | CHUMBAMENTO LINEAR EM ALVENARIA PARA RAMAIS/DISTRIBUIÇÃO COM DIÂMETROS MENORES OU IGUAIS A 40 MM. AF_05/2015 |  | M | 1.7 | 12.19 | 20.723
Atividade Auxiliar | SINAPI | 91855 | ELETRODUTO FLEXÍVEL CORRUGADO REFORÇADO, PVC, DN 25 MM (3/4"), PARA CIRCUITOS TERMINAIS, INSTALADO EM PAREDE - FORNECIMENTO E INSTALAÇÃO. AF_12/2015 |  | M | 1.7 | 10.46 | 17.782
Atividade Auxiliar | SINAPI | 91928 | CABO DE COBRE FLEXÍVEL ISOLADO, 4 MM², ANTI-CHAMA 450/750 V, PARA CIRCUITOS TERMINAIS - FORNECIMENTO E INSTALAÇÃO. AF_12/2015 |  | M | 23.19 | 6.07 | 140.7633
Atividade Auxiliar | SINAPI | 91940 | CAIXA RETANGULAR 4" X 2" MÉDIA (1,30 M DO PISO), PVC, INSTALADA EM PAREDE - FORNECIMENTO E INSTALAÇÃO. AF_12/2015 |  | UN | 1 | 16.09 | 16.09
Atividade Auxiliar | SINAPI | 91927 | CABO DE COBRE FLEXÍVEL ISOLADO, 2,5 MM², ANTI-CHAMA 0,6/1,0 KV, PARA CIRCUITOS TERMINAIS - FORNECIMENTO E INSTALAÇÃO. AF_12/2015 |  | M | 23.19 | 4.4 | 102.036
Atividade Auxiliar | SETOP | ED-15792 | CONJUNTO DE UMA (1) TOMADA PADRÃO, TRÊS (3) POLOS, CORRENTE 10A, TENSÃO 250V, (2P+T/10A-250V) E UMA (1) TOMADA PADRÃO, TRÊS (3) POLOS, CORRENTE 20A, TENSÃO 250V, (2P+T/20A-250V), COM PLACA 4"X4" DE DOIS (2) POSTOS, INCLUSIVE FORNECIMENTO, INSTALAÇÃO, SUPORTE, MÓDULO E PLACA |  | UN | 1 | 44.13 | 44.13
9.3.1 | Código | Banco | Descrição | Tipo | Und | Quant. | Valor Unit | Total
Composição | CP-48434 | COMPOSIÇÃO | QUADRO DE DISTRIBUIÇÃO DE ENERGIA EM CHAPA DE AÇO GALVANIZADO, DE EMBUTIR, COM BARRAMENTO TRIFÁSICO, PARA 74 DISJUNTORES DIN 150A - FORNECIMENTO E INSTALAÇÃO | INEL - INSTALAÇÃO ELÉTRICA/ELETRIFICAÇÃO E ILUMINAÇÃO EXTERNA | UN | 1 |  | 5669.1876
Composição Auxiliar | 87367 | SINAPI | ARGAMASSA TRAÇO 1:1:6 (EM VOLUME DE CIMENTO, CAL E AREIA MÉDIA ÚMIDA) PARA EMBOÇO/MASSA ÚNICA/ASSENTAMENTO DE ALVENARIA DE VEDAÇÃO, PREPARO MANUAL. AF_08/2019 | SEDI - SERVIÇOS DIVERSOS | M³ | 0.0189 | 637.97 | 12.0576
Composição Auxiliar | 88247 | SINAPI | AUXILIAR DE ELETRICISTA COM ENCARGOS COMPLEMENTARES | SEDI - SERVIÇOS DIVERSOS | H | 8.5 | 20.02 | 170.17
Composição Auxiliar | 88264 | SINAPI | ELETRICISTA COM ENCARGOS COMPLEMENTARES | SEDI - SERVIÇOS DIVERSOS | H | 8.5 | 24.74 | 210.29
Insumo | IP-038 | COTAÇÃO | QUADRO DE DISTRIBUIÇÃO 74 POSIÇÕES BARRAMENTO 150A DE EMBUTIR - AQUISIÇÃO E INSTALAÇÃO | Material | UN | 1 | 5276.67 | 5276.67
9.3.2 | Código | Banco | Descrição | Tipo | Und | Quant. | Valor Unit | Total
Composição | CP-48435 | COMPOSIÇÃO | DISJUNTOR TRIPOLAR TERMOMAGNÉTICO 25KA, DE 150A | ED- | UN | 1 |  | 611.44
Composição Auxiliar | ED-50362 | SETOP | AJUDANTE DE ELETRICISTA COM ENCARGOS COMPLEMENTARES | ED- | H | 2 | 20.02 | 40.04
Composição Auxiliar | ED-50373 | SETOP | ELETRICISTA COM ENCARGOS COMPLEMENTARES | ED- | H | 2 | 24.74 | 49.48
Insumo | IP-039 | COTAÇÃO | DIJSUNTOT TRIPOLAR 150A | Material | UN | 1 | 521.92 | 521.92
9.4.3 | Código | Banco | Descrição | Tipo | Und | Quant. | Valor Unit | Total
Composição | CP-48437 | COMPOSIÇÃO | PROTETOR DE DE SURTO 175 V 40 KA | ED- | UN | 1 |  | 279.82
Composição Auxiliar | ED-50362 | SETOP | AJUDANTE DE ELETRICISTA COM ENCARGOS COMPLEMENTARES | ED- | H | 5 | 20.02 | 100.1
Composição Auxiliar | ED-50373 | SETOP | ELETRICISTA COM ENCARGOS COMPLEMENTARES | ED- | H | 5 | 24.74 | 123.7
Insumo | IP-041 | COTAÇÃO | PROTETOR SURTO DPS 175V 45KA | Material | UN | 1 | 56.02 | 56.02
9.4.7 | Código | Banco | Descrição | Tipo | Und | Quant. | Valor Unit | Total
Composição | CP-48442 | COMPOSIÇÃO | DISJUNTOR DE PROTEÇÃO DIFERENCIAL RESIDUAL (DR), BIPOLAR, TIPO DIN, CORRENTE NOMINAL DE 32A, ALTA SENSIBILIDADE, CORRENTE DIFERENCIAL RESIDUAL NOMINAL | ED- | UN | 1 |  | 73.7496
Composição Auxiliar | ED-50362 | SETOP | AJUDANTE DE ELETRICISTA COM ENCARGOS COMPLEMENTARES | ED- | H | 0.29333 | 20.02 | 5.8725
Composição Auxiliar | ED-50373 | SETOP | ELETRICISTA COM ENCARGOS COMPLEMENTARES | ED- | H | 0.29333 | 24.74 | 7.2571
Insumo | IP-045 | COTAÇÃO | DIJUNTOR DE PROTEÇÃO DIFERENCIAL RESIDUAL BIPOLAR 32A | Material | UN | 1 | 60.62 | 60.62
10.2 | Código | Banco | Descrição | Tipo | Und | Quant. | Valor Unit | Total
Composição | CK-9017 | COMPOSIÇÃO | TERMINAL ESTANHADO DE 1 COMPRESSÃO 1 FURO PARA CABO DE COBRE NU #50mm². REF.: TERMOTECNICA OU EQUIVALENTE - FORNECIMENTO E INSTALAÇÃO | ASTU - ASSENTAMENTO DE TUBOS E PECAS | UN | 1 |  | 21.698
Composição Auxiliar | ED-50362 | SETOP | AJUDANTE DE ELETRICISTA COM ENCARGOS COMPLEMENTARES |  | H | 0.3 | 20.02 | 6.006
Composição Auxiliar | ED-50373 | SETOP | ELETRICISTA COM ENCARGOS COMPLEMENTARES |  | H | 0.3 | 24.74 | 7.422
Insumo | CT08 | COTAÇÃO | TERMINAL ESTANHADO DE 1 COMPRESSÃO 1 FURO PARA CABO DE COBRE NU #50mm². REF.: TERMOTECNICA OU EQUIVALENTE - FORNECIMENTO | Material | UN | 1 | 8.27 | 8.27
10.5 | Código | Banco | Descrição | Tipo | Und | Quant. | Valor Unit | Total
Composição | CK9013 | COMPOSIÇÃO | PARAFUSO DE FENDA AUTOATARRACHANTE EM AÇO INOX Ø4,2 x 32mm. REF.: TERMOTECNICA OU EQUIVALENTE - FORNECIMENTO E INSTALAÇÃO | ASTU - ASSENTAMENTO DE TUBOS E PECAS | UN | 1 |  | 1.0536
Composição Auxiliar | ED-50373 | SETOP | ELETRICISTA COM ENCARGOS COMPLEMENTARES |  | H | 0.01 | 24.74 | 0.2474
Composição Auxiliar | ED-50362 | SETOP | AJUDANTE DE ELETRICISTA COM ENCARGOS COMPLEMENTARES |  | H | 0.01 | 20.02 | 0.2002
Insumo | 40552 | SINAPI | PARAFUSO, AUTO ATARRACHANTE, CABECA CHATA, FENDA SIMPLES, 1/4 (6,35 MM) X 25 MM | Material | CENTO | 0.01 | 60.6 | 0.606
10.18 | Código | Banco | Descrição | Tipo | Und | Quant. | Valor Unit | Total
Composição | CJ9086 | COMPOSIÇÃO | CONDULETE METÁLICO REDONDO DO TIPO MÚLTIPLO COM TAMPA DE UM FURO Ø3/4". REF.: DAISA OU EQUIVALENTE | INEL - INSTALAÇÃO ELÉTRICA/ELETRIFICAÇÃO E ILUMINAÇÃO EXTERNA | UN | 1 |  | 39.21
Composição Auxiliar | ED-50373 | SETOP | ELETRICISTA COM ENCARGOS COMPLEMENTARES |  | H | 0.25 | 24.74 | 6.185
Composição Auxiliar | ED-50362 | SETOP | AJUDANTE DE ELETRICISTA COM ENCARGOS COMPLEMENTARES |  | H | 0.25 | 20.02 | 5.005
Insumo | CJ9086 | COTAÇÃO | CONDULETE METÁLICO REDONDO DO TIPO MÚLTIPLO COM TAMPA DE UM FURO Ø3/4" | Material | UN | 1 | 28.02 | 28.02
10.21 | Código | Banco | Descrição | Tipo | Und | Quant. | Valor Unit | Total
Composição | CJ9211 | COMPOSIÇÃO | CONECTOR DE PRESSÃO EM AÇO GALVANIZADO A FOGO, COM RABICHO DE ROSCA MECÂNICA Ø3/8" E CABO #50mm² | ASTU - ASSENTAMENTO DE TUBOS E PECAS | UN | 1 |  | 15.8529
Composição Auxiliar | ED-50362 | SETOP | AJUDANTE DE ELETRICISTA COM ENCARGOS COMPLEMENTARES |  | H | 0.029333 | 20.02 | 0.58725
Composição Auxiliar | ED-50373 | SETOP | ELETRICISTA COM ENCARGOS COMPLEMENTARES |  | H | 0.029333 | 24.74 | 0.7257
Insumo | CJ9211 | COTAÇÃO | CONECTOR DE PRESSÃO EM AÇO GALVANIZADO A FOGO, COM RABICHO DE ROSCA MECÂNICA Ø3/8" E CABO #50mm² | Material | UN | 1 | 14.54 | 14.54
11.1.4 | Código | Banco | Descrição | Tipo | Und | Quant. | Valor Unit | Total
Composição | CP-013 | COMPOSIÇÃO | PONTO DE EMBUTIR PARA ÁGUA FRIA EM TUBO DE PVC RÍGIDO SOLDÁVEL, DN 25MM (3/4"), EMBUTIDO NA ALVENARIA COM DISTÂNCIA DE ATÉ CINCO (5) METROS DA TOMADA DE ÁGUA, INCLUSIVE CONEXÕES E FIXAÇÃO DO TUBO COM ENCHIMENTO DO RASGO NA ALVENARIA/CONCRETO COM ARGAMASSA | ED- | PT | 1 |  | 81.65
Composição Auxiliar | ED-50704 | SETOP | ENCHIMENTO DE RASGO EM ALVENARIA/CONCRETO COM ARGAMASSA, DIÂMETROS DE 15MM A 25MM (1/2" A 1"), INCLUSIVE ARGAMASSA, TRAÇO 1:2:8 (CIMENTO, CAL E AREIA), PREPARO MECÂNICO | ED- | M | 5 | 2.33 | 11.65
Composição Auxiliar | ED-50707 | SETOP | RASGO EM ALVENARIA PARA PASSAGEM DE ELETRODUTO/TUBULAÇÃO, DIÂMETROS DE 15MM A 25MM (1/2" A 1"), EXCLUSIVE ENCHIMENTO | ED- | M | 5 | 3.13 | 15.65
Composição Auxiliar | CP-014 | COTAÇÃO | FORNECIMENTO E ASSENTAMENTO DE TUBO PVC RÍGIDO SOLDÁVEL, ÁGUA FRIA, DN 25 MM (3/4"), INCLUSIVE CONEXÕES | ED- | M | 5 | 10.87 | 54.35
11.1.5 | Código | Banco | Descrição | Tipo | Und | Quant. | Valor Unit | Total
Composição | CP-015 | COMPOSIÇÃO | PONTO DE EMBUTIR PARA ÁGUA FRIA EM TUBO DE PVC RÍGIDO SOLDÁVEL, DN 50MM (1 1/2"), EMBUTIDO NA ALVENARIA COM DISTÂNCIA DE ATÉ CINCO (5) METROS DA TOMADA DE ÁGUA, INCLUSIVE CONEXÕES E FIXAÇÃO DO TUBO COM ENCHIMENTO DO RASGO NA ALVENARIA/CONCRETO COM ARGAMASSA | ED- | PT | 1 |  | 102.05
Composição Auxiliar | ED-50704 | SETOP | ENCHIMENTO DE RASGO EM ALVENARIA/CONCRETO COM ARGAMASSA, DIÂMETROS DE 15MM A 25MM (1/2" A 1"), INCLUSIVE ARGAMASSA, TRAÇO 1:2:8 (CIMENTO, CAL E AREIA), PREPARO MECÂNICO | ED- | M | 5 | 2.33 | 11.65
Composição Auxiliar | ED-50707 | SETOP | RASGO EM ALVENARIA PARA PASSAGEM DE ELETRODUTO/TUBULAÇÃO, DIÂMETROS DE 15MM A 25MM (1/2" A 1"), EXCLUSIVE ENCHIMENTO | ED- | M | 5 | 3.13 | 15.65
Composição Auxiliar | CT12 | COTAÇÃO | FORNECIMENTO DE TUBO PVC RÍGIDO SOLDÁVEL, ÁGUA FRIA, DN 50 MM (1 1/2"), INCLUSIVE CONEXÕES | ED- | M | 5 | 14.95 | 74.75
11.4.8 | Código | Banco | Descrição | Tipo | Und | Quant. | Valor Unit | Total
Composição | CP-48444 | COMPOSIÇÃO | CHUVEIRO ELÉTRICO ACESSÍVEL 220V, POTÊNCIA 6500W, FORNECIMENTO E INSTALAÇÃO | ED- | UN | 1 |  | 572.9543
Composição Auxiliar | ED-50363 | SETOP | AJUDANTE DE BOMBEIRO/ENCANADOR COM ENCARGOS COMPLEMENTARES | ED- | H | 0.48889 | 19.07 | 9.3231
Composição Auxiliar | ED-50374 | SETOP | BOMBEIRO/ENCANADOR COM ENCARGOS COMPLEMENTARES | ED- | H | 0.48889 | 23.69 | 11.5818
Insumo | MATED-11624 | SETOP | FITA DE VEDAÇÃO PARA TUBOS E CONEXÕES ROSCÁVEIS (LARGURA: 12 MM) | Material | M | 0.62832 | 0.19 | 0.11938
Insumo | IP-046 | COTAÇÃO | CHUVEIRO ACESSÍVEL | Equipamento | UN | 1 | 551.93 | 551.93
11.4.20 | Código | Banco | Descrição | Tipo | Und | Quant. | Valor Unit | Total
Composição | CP-039 | COMPOSIÇÃO | CAIXA D´ÁGUA DE POLIETILENO, CAPACIDADE DE 3000L, INCLUSIVE TAMPA, TORNEIRA DE BOIA, EXTRAVASOR, TUBO DE LIMPEZA E ACESSÓRIOS, EXCLUSIVE TUBULAÇÃO DE ENTRADA/SAÍDA DE ÁGUA | ED- | UN | 1 |  | 2837.2217
Composição Auxiliar | ED-49848 | SETOP | ADAPTADOR SOLDÁVEL DE PVC MARROM COM FLANGES E ANEL PARA CAIXA DÁGUA Ø 50 MM X 1 1/2" | ED- | UN | 2 | 38.72 | 77.44
Composição Auxiliar | ED-50363 | SETOP | AJUDANTE DE BOMBEIRO/ENCANADOR COM ENCARGOS COMPLEMENTARES | ED- | H | 9.7778 | 19.07 | 186.4622
Composição Auxiliar | ED-50374 | SETOP | BOMBEIRO/ENCANADOR COM ENCARGOS COMPLEMENTARES | ED- | H | 4.8889 | 23.69 | 115.8178
Composição Auxiliar | ED-50022 | SETOP | FORNECIMENTO E ASSENTAMENTO DE TUBO PVC RÍGIDO SOLDÁVEL, ÁGUA FRIA, DN 50 MM (1.1/2"), INCLUSIVE CONEXÕES | ED- | M | 2.53 | 42.89 | 108.5117
Composição Auxiliar | ED-50003 | SETOP | REGISTRO DE ESFERA, TIPO PVC SOLDÁVEL DN 50MM (1.1/2"), INCLUSIVE VOLANTE PARA ACIONAMENTO | ED- | UN | 1 | 47.58 | 47.58
Composição Auxiliar | ED-50303 | SETOP | TORNEIRA DE BOIA, TIPO ROSCÁVEL 1/2", EXCLUSIVE ADAPTADOR SOLDÁVEL DE PVC COM FLANGES E ANEL PARA CAIXA DÁGUA | ED- | UN | 1 | 73.01 | 73.01
Insumo | IP-057 | COTAÇÃO | RESERVATÓRIO D´ÁGUA ( MATERIAL: POLIETILENO¦ CAPACIDADE: 3.000L¦FORMA: CILÍNDRICA | Material | UN | 1 | 2228.4 | 2228.4
11.4.27 | Código | Banco | Descrição | Tipo | Und | Quant. | Valor Unit | Total
Composição | CP-48445 | COMPOSIÇÃO | EXPURGO HOSPITALAR EM AÇO INOX AISI 304, COM SIFÃO ESPESSURA 0,8MM, ACABAMENTO ESCOVADO. | 135 | UN | 1 |  | 3709.4034
Composição Auxiliar | 10554 | ORSE | ENCARGOS COMPLEMENTARES - ENCANADOR | Provisórios | H | 2.5 | 3.67 | 9.175
Composição Auxiliar | 10576 | ORSE | ENCARGOS COMPLEMENTARES - AJUDANTE PRATICO | Provisórios | H | 2.5 | 3.75 | 9.375
Insumo | 981 | ORSE | FITA VEDA ROSCA 18MM M | Material | m | 0.47 | 0.22 | 0.1034
Insumo | 13988 | ORSE | SIFÃO PARA EXPURGO PALMETAL OU SIMILAR | Material | UN | 1 | 1353.04 | 1353.04
Insumo | 246 | SINAPI | AUXILIAR DE ENCANADOR OU BOMBEIRO HIDRAULICO (HORISTA) | Mão de Obra | H | 2.5 | 13.86 | 34.65
Insumo | 2696 | SINAPI | ENCANADOR OU BOMBEIRO HIDRAULICO (HORISTA) | Mão de Obra | H | 2.5 | 18.4 | 46
Insumo | 13989 | ORSE | FUNIL EXPURGO HOSPITALAR DE AÇO INOX 304 290X300MM E= 0,8MM SEM MESA PARA EMBUTIR - MIRNOX OU SIMILAR | Material | UN | 1 | 2257.06 | 2257.06
11.5.4 | Código | Banco | Descrição | Tipo | Und | Quant. | Valor Unit | Total
Composição | CP-007 | COMPOSIÇÃO | FILTRO VOLUMETRICO MODELO VF1 | ED- | UN | 1 |  | 2408.6366
Composição Auxiliar | ED-50363 | SETOP | AJUDANTE DE BOMBEIRO/ENCANADOR COM ENCARGOS COMPLEMENTARES | ED- | H | 1 | 19.07 | 19.07
Composição Auxiliar | ED-50374 | SETOP | BOMBEIRO/ENCANADOR COM ENCARGOS COMPLEMENTARES | ED- | H | 1 | 23.69 | 23.69
Insumo | MATED-11613 | SETOP | ADESIVO PARA TUBO DE PVC RÍGIDO | Material | Kg | 0.012 | 89.93 | 1.0792
Insumo | MATED-11589 | SETOP | SOLUÇÃO LIMPADORA PARA PVC RÍGIDO | Material | UN | 0.005 | 69.48 | 0.3474
Insumo | IP-003 | COTAÇÃO | FILTRO VOLUMETRICO MODELO VF1 | Material | UN | 1 | 2364.45 | 2364.45
11.5.5 | Código | Banco | Descrição | Tipo | Und | Quant. | Valor Unit | Total
Composição | CP-008 | COMPOSIÇÃO | FREIO D'ÁGUA Ø100 | ED- | UN | 1 |  | 152.8863
Composição Auxiliar | ED-50363 | SETOP | AJUDANTE DE BOMBEIRO/ENCANADOR COM ENCARGOS COMPLEMENTARES | ED- | H | 0.09 | 19.07 | 1.7163
Composição Auxiliar | ED-50374 | SETOP | BOMBEIRO/ENCANADOR COM ENCARGOS COMPLEMENTARES | ED- | H | 0.09 | 23.69 | 2.1321
Insumo | MATED-11613 | SETOP | ADESIVO PARA TUBO DE PVC RÍGIDO | Material | Kg | 0.007 | 89.93 | 0.62951
Insumo | MATED-11589 | SETOP | SOLUÇÃO LIMPADORA PARA PVC RÍGIDO | Material | UN | 0.003 | 69.48 | 0.20844
Insumo | IP-004 | COTAÇÃO | FREIO DE ÁGUA | Material | UN | 1 | 148.2 | 148.2
11.5.6 | Código | Banco | Descrição | Tipo | Und | Quant. | Valor Unit | Total
Composição | CP-009 | COMPOSIÇÃO | SIFÃO LADRÃO Ø100 | ED- | UN | 1 |  | 211.9664
Composição Auxiliar | ED-50363 | SETOP | AJUDANTE DE BOMBEIRO/ENCANADOR COM ENCARGOS COMPLEMENTARES | ED- | H | 0.09 | 19.07 | 1.7163
Composição Auxiliar | ED-50374 | SETOP | BOMBEIRO/ENCANADOR COM ENCARGOS COMPLEMENTARES | ED- | H | 0.09 | 23.69 | 2.1321
Insumo | MATED-11613 | SETOP | ADESIVO PARA TUBO DE PVC RÍGIDO | Material | Kg | 0.007 | 89.93 | 0.62951
Insumo | MATED-11589 | SETOP | SOLUÇÃO LIMPADORA PARA PVC RÍGIDO | Material | UN | 0.003 | 69.48 | 0.20844
Insumo | CT17 | COTAÇÃO | SIFÃO LADRÃO | Material | UN | 1 | 207.28 | 207.28
11.5.7 | Código | Banco | Descrição | Tipo | Und | Quant. | Valor Unit | Total
Composição | CP-010 | COMPOSIÇÃO | SISTEMA AUTOMÁTICO DE REALIMENTAÇÃO 3/4" CONTENDO BÓIA AUTOMÁTICA DE NÍVEL | ED- | U | 1 |  | 588.6336
Composição Auxiliar | ED-50362 | SETOP | AJUDANTE DE ELETRICISTA COM ENCARGOS COMPLEMENTARES | ED- | H | 0.61 | 20.02 | 12.2122
Composição Auxiliar | ED-50373 | SETOP | ELETRICISTA COM ENCARGOS COMPLEMENTARES | ED- | H | 0.61 | 24.74 | 15.0914
Insumo | CT18 | COTAÇÃO | SISTEMA AUTOMÁTICO DE REALIMENTAÇÃO 3/4" CONTENDO BÓIA AUTOMÁTICA DE NÍVEL | Equipamento | UN | 1 | 561.33 | 561.33
11.5.8 | Código | Banco | Descrição | Tipo | Und | Quant. | Valor Unit | Total
Composição | CP-011 | COMPOSIÇÃO | CONJUNTO FLUTUANTE DE SUCÇÃO Ø 1" | ED- | UN | 1 |  | 433.8051
Composição Auxiliar | ED-50363 | SETOP | AJUDANTE DE BOMBEIRO/ENCANADOR COM ENCARGOS COMPLEMENTARES | ED- | H | 0.11458 | 19.07 | 2.1851
Composição Auxiliar | ED-50374 | SETOP | BOMBEIRO/ENCANADOR COM ENCARGOS COMPLEMENTARES | ED- | H | 0.22917 | 23.69 | 5.429
Insumo | MATED-11624 | SETOP | FITA DE VEDAÇÃO PARA TUBOS E CONEXÕES ROSCÁVEIS (LARGURA: 12 MM) | Material | M | 1.0053 | 0.19 | 0.19101
Insumo | IP-007 | COTAÇÃO | CONJUNTO FLUTUANTE DE SUCÇÃO Ø 1" | Equipamento | UN | 1 | 426 | 426
11.5.9 | Código | Banco | Descrição | Tipo | Und | Quant. | Valor Unit | Total
Composição | CP-012 | COMPOSIÇÃO | PRESSURIZADOR (SILENCIOSO) AUTOMÁTICO COM PRESSOSTATO, POTENCIA 0,5HP - 19mca 2.000 l/h | ED- | U | 1 |  | 2450.499
Composição Auxiliar | ED-50363 | SETOP | AJUDANTE DE BOMBEIRO/ENCANADOR COM ENCARGOS COMPLEMENTARES | ED- | H | 1 | 19.07 | 19.07
Composição Auxiliar | ED-50373 | SETOP | ELETRICISTA COM ENCARGOS COMPLEMENTARES | ED- | H | 1 | 24.74 | 24.74
Insumo | MATED-11624 | SETOP | FITA DE VEDAÇÃO PARA TUBOS E CONEXÕES ROSCÁVEIS (LARGURA: 12 MM) | Material | M | 0.1 | 0.19 | 0.019
Insumo | CT20 | COTAÇÃO | PRESSURIZADOR (SILENCIOSO) AUTOMÁTICO COM PRESSOSTATO, POTENCIA 0,5HP - 19mca 2.000 l/h | Equipamento | UN | 1 | 2406.67 | 2406.67
13.3 | Código | Banco | Descrição | Tipo | Und | Quant. | Valor Unit | Total
Composição | CP-017 | COMPOSIÇÃO | POSTO DE CONSUMO COMPLETO OXIGÊMIO/VÁCUO | ED- | UN | 1 |  | 145.6055
Composição Auxiliar | ED-50363 | SETOP | AJUDANTE DE BOMBEIRO/ENCANADOR COM ENCARGOS COMPLEMENTARES | ED- | H | 0.24444 | 19.07 | 4.6616
Composição Auxiliar | ED-50374 | SETOP | BOMBEIRO/ENCANADOR COM ENCARGOS COMPLEMENTARES | ED- | H | 0.24444 | 23.69 | 5.7909
Insumo | MATED-11624 | SETOP | FITA DE VEDAÇÃO PARA TUBOS E CONEXÕES ROSCÁVEIS (LARGURA: 12 MM) | Material | M | 0.27929 | 0.19 | 0.053065
Insumo | IP-011 | COTAÇÃO | POSTO DE CONSUMO DE O² PARA REDE CANALIZADA DE OXIGENIO | Material | UN | 1 | 135.1 | 135.1
13.4 | Código | Banco | Descrição | Tipo | Und | Quant. | Valor Unit | Total
Composição | CP-018 | COMPOSIÇÃO | FILTRO REGULADOR DE AR COMPLETO COM MANÔMETRO | ED- | U | 1 |  | 66.3925
Composição Auxiliar | ED-50363 | SETOP | AJUDANTE DE BOMBEIRO/ENCANADOR COM ENCARGOS COMPLEMENTARES | ED- | H | 0.18333 | 19.07 | 3.4962
Composição Auxiliar | ED-50374 | SETOP | BOMBEIRO/ENCANADOR COM ENCARGOS COMPLEMENTARES | ED- | H | 0.36667 | 23.69 | 8.6863
Insumo | IP-012 | COTAÇÃO | REGULADOR PRESSÃO ALIANÇA 76506/3 ENTRA 1/8" - 7KG/H - EST. ÚNICO | Equipamento | UN | 1 | 54.21 | 54.21
14.3 | Código | Banco | Descrição | Tipo | Und | Quant. | Valor Unit | Total
Composição | IP-048 | COTAÇÃO | MANGUEIRA PVC FLEXIVEL DRENO AR CONDICIONADO | ED- | M | 1 |  | 38.6
15.1 | Código | Banco | Descrição | Tipo | Und | Quant. | Valor Unit | Total
Composição | CP-020 | COTAÇÃO | PLACA EM CHAPA DE AÇO ESCOVADO E = 1 MM (15X40) | ED- | M² | 1 |  | 686.67
Insumo | CT27 | COTAÇÃO | PLACA EM CHAPA DE AÇO ESCOVADO E = 1 MM (15X40) | Material | UN | 1 | 686.67 | 686.67
15.2 | Código | Banco | Descrição | Tipo | Und | Quant. | Valor Unit | Total
Composição | CP-055 | COTAÇÃO | LETRA CAIXA ACM CONFORME PROJETO (ORÇAMENTO DE ACORDO COM O NOME DA UBS) | SEDI - SERVIÇOS DIVERSOS | UN | 1 |  | 2716.67
Insumo | IP-055 | COTAÇÃO | LETRA CAIXA EM ACM CONFORME PROJETO | Material | UN | 1 | 2716.67 | 2716.67
17.1.8 | Código | Banco | Descrição | Tipo | Und | Quant. | Valor Unit | Total
Composição | CP-052 | COTAÇÃO | REVESTIMENTO EM MDF - Conforme projeto | PARE - PAREDES/PAINEIS | UN | 1 |  | 6881.67
Insumo |  | COTAÇÃO | REVESTIMENTO EM MDF - Conforme projeto | Material | UN | 1 | 6881.67 | 6881.67
Composições Auxiliares
| Código | Banco | Descrição | Tipo | Und | Quant. | Valor Unit | Total
Composição | CP-016 | COMPOSIÇÃO | FORNECIMENTO E ASSENTAMENTO DE TUBO PVC RÍGIDO SOLDÁVEL, ÁGUA FRIA, DN 50 MM (1 1/2"), INCLUSIVE CONEXÕES | ED- | M | 1 |  | 35.619
Composição Auxiliar | ED-50363 | SETOP | AJUDANTE DE BOMBEIRO/ENCANADOR COM ENCARGOS COMPLEMENTARES | ED- | H | 0.33333 | 19.07 | 6.3567
Composição Auxiliar | ED-50374 | SETOP | BOMBEIRO/ENCANADOR COM ENCARGOS COMPLEMENTARES | ED- | H | 0.33333 | 23.69 | 7.8967
Insumo | MATED-11613 | SETOP | ADESIVO PARA TUBO DE PVC RÍGIDO | Material | Kg | 0.0005 | 89.93 | 0.044965
Insumo | MATED-11262 | SETOP | ESTOPA DE ALGODÃO | Material | Kg | 0.0033333 | 21.06 | 0.070199
Insumo | MATED-8598 | SETOP | LIXA D'AGUA EM FOLHA ( GRÃO: 100¦DIMENSÃO: 225X275MM) | Material | UN | 0.033333 | 2.09 | 0.069667
Insumo | MATED-11589 | SETOP | SOLUÇÃO LIMPADORA PARA PVC RÍGIDO | Material | UN | 0.0003 | 69.48 | 0.020844
Insumo | 9875 | SINAPI | TUBO SOLDÁVEL DE PVC MARROM PARA ÁGUA FRIA (DIÂMETRO DA SEÇÃO: 50 MM) | Material | M | 1.15 | 18.4 | 21.16
| Código | Banco | Descrição | Tipo | Und | Quant. | Valor Unit | Total
Composição | CP-014 | COMPOSIÇÃO | FORNECIMENTO E ASSENTAMENTO DE TUBO PVC RÍGIDO SOLDÁVEL, ÁGUA FRIA, DN 25 MM (3/4"), INCLUSIVE CONEXÕES | ED- | M | 1 |  | 21.9968
Composição Auxiliar | ED-50363 | SETOP | AJUDANTE DE BOMBEIRO/ENCANADOR COM ENCARGOS COMPLEMENTARES | ED- | H | 0.37607 | 19.07 | 7.1716
Composição Auxiliar | ED-50374 | SETOP | BOMBEIRO/ENCANADOR COM ENCARGOS COMPLEMENTARES | ED- | H | 0.37607 | 23.69 | 8.9091
Insumo | MATED-11613 | SETOP | ADESIVO PARA TUBO DE PVC RÍGIDO | Material | Kg | 0.0007 | 89.93 | 0.062951
Insumo | MATED-11262 | SETOP | ESTOPA DE ALGODÃO | Material | Kg | 0.0033333 | 21.06 | 0.070199
Insumo | MATED-8598 | SETOP | LIXA D'AGUA EM FOLHA ( GRÃO: 100¦DIMENSÃO: 225X275MM) | Material | UN | 0.033333 | 2.09 | 0.069667
Insumo | MATED-11589 | SETOP | SOLUÇÃO LIMPADORA PARA PVC RÍGIDO | Material | UN | 0.0003 | 69.48 | 0.020844
Insumo | 9868 | SINAPI | TUBO PVC, SOLDAVEL, DE 25 MM, AGUA FRIA (NBR-5648) | Material | M | 1.15 | 4.95 | 5.6925
_____________________________________________________________________________
MARCO ANTÔNIO PACHECO CARDOSO ENGENHEIRO CIVIL - CREA:173.995/D-MG
_____________________________________________________________________________
PAULO GIOVANI SILVEIRA DE MELO PREFEITO MUNIICIPAL

## Cotações
SECRETARIA DE ESTADO DE SAÚDE
|  |  | OBRA | Bancos |  |  | B.D.I. | ENCARGOS SOCIAIS
|  |  | UBS PADRÃO SES TIPO I e II ALVENARIA | SINAPI - 04/2023 - MG (Desonerada) |  |  | 30.91% | ONERADO ( ) DESONERADO ( X )
SBC -03/2023 - MG (Desonerada)
ORSE - 03/2023 - SE (Desonerado])
|  |  | ENDEREÇO | SETOP -01/2023 - MG-Região (Triangulo Desonerada) |  |  |  | Data
|  |  | RUA DO IPÊS ESQUINA COM A RUA DAS ARAUCÁRIAS - BAIRRO BELA VISTA, CEP 38760-000, SERRA DO SALITRE/MG |  |  |  |  | 2023-06-14
COTAÇÕES
EMPRESAS | CNPJ |  | NOME | FONE |  | CONTATO
E01 | 39.452.089/0001-62 |  | URBAN ECOHOUSE | (11) 6180-7355 |  | https://urbanecohouse.com.br/
E02 | 01.722.595/0001-51 |  | PREDIAL PINHEIRENSE LTDA. | (38) 3561-1373 |  | HENRIQUE BRAGA
E03 | 38.365.141/0001-80 |  | CONSTRUPEDRO LTDA. | (38) 3561-1011 |  | REGINALDO
E04 | 23.473.543/0001-21 |  | E.J.J VIDRONEWS | (34) 9-9926-3432 |  | JESIEL ALCANTARA
E05 | 05.232.072/0001-88 |  | COMVES COM. DE VIDROS E ESQUADRIAS LTDA | (34) 3823-1952 |  | RUA DUQUE DE CAXIAS, 153, BRASIL - PATOS DE MINAS/MG
E06 | 11.162.577/0001-16 |  | VIDRACARIA RODRIGUES & PAULA LTDA | (34) 3831-3155 |  | Avenida Faria Pereira, 1555, Constantino - CEP: 38747-032 - Patrocínio/MG Estado: Minas Gerais
E07 | 02.682.073/0001-36 |  | INSTALUZ MATERIAL ELÉTRICO E ILUMINAÇÃO. | (38) 3561-1922 |  | RUA APARÍCIO SARAIVA 752, CENTRO, JOÃO PINHEIRO. | RUA APARÍCIO SARAIVA 752, CENTRO, JOÃO PINHEIRO. | RUA APARÍCIO SARAIVA 752, CENTRO, JOÃO PINHEIRO. | RUA APARÍCIO SARAIVA 752, CENTRO, JOÃO PINHEIRO.
E08 | 22.587.109/0001-00 |  | LOJA ELÉTRICA LTDA. | (38) 3561-2067 |  | RUA CAPITÃO SPERIDIÃO 752, CENTRO, JOÃO PINHEIRO. | RUA CAPITÃO SPERIDIÃO 752, CENTRO, JOÃO PINHEIRO. | RUA CAPITÃO SPERIDIÃO 752, CENTRO, JOÃO PINHEIRO. | RUA CAPITÃO SPERIDIÃO 752, CENTRO, JOÃO PINHEIRO.
E09 | 12.671.439/0001-25 |  | ALBERNAZ ELETRIC LTDA. | (38) 3561-4522 |  | AVENIDA JOSÉ RABELO DE SOUZA 562, CENTRO, JOÃO PINHEIRO. | AVENIDA JOSÉ RABELO DE SOUZA 562, CENTRO, JOÃO PINHEIRO. | AVENIDA JOSÉ RABELO DE SOUZA 562, CENTRO, JOÃO PINHEIRO. | AVENIDA JOSÉ RABELO DE SOUZA 562, CENTRO, JOÃO PINHEIRO.
E10 | 49.474.398/0008-63 |  | SANTIL TUDO EM MATERIAIS ELÉTRICOS | (11) 3998-3000 |  | https://www.santil.com.br/Home
E11 | 55.728.224/0001-06 |  | COPAFER COMERCIAL LTDA | (11) 4996-6000 |  | https://www.copafer.com.br
E12 | 07.327.325/0001-22 |  | VIEW TECH ENGENHARIA DE AUTOMACAO LTDA | (14) 3301-8412 |  | https://www.viewtech.ind.br
E13 | 34.956.963/0001-85 |  | PJ NEBLINA MATERIAIS ELÉTRICOS | (11) 3619-1600 |  | https://www.pjneblina.com.br/
E14 | 66.429.895/0001-92 |  | CLAMPER INDUSTRIA E COMERCIO S A | (31) 98417-4595 |  | https://clamper.com.br/
E15 | 22.847.463/0001-26 |  | B&K PRODUTOS SOLARES LTDA ME | (47) 9-8817-2880 |  | RUA FERNANDO MACHADO, 251, AMERICA - JOINVILE/SC
E16 | 07.635.498/0008-84 |  | TRAMONTINA | (11) 4861-3981 |  | https://www.tramontina.com.br/
E17 | 12.341.222/0001-57 |  | BAHIATECH DISTRIBUIDORA ELÉTRICA | (71) 3029-9138 |  | https://www.bahiatechbrasil.com.br/
E18 | 38.800.237/0001-20 |  | R S SEQUEIRA COMERCIO VAREJISTA DE MERCADORIAS EM GERAL |  |  | RUA ITAMAR DE SOUZA, 0, LOTE 1B, BOA ESPERANCA - SEROPEDICA/RJ
E19 | 23.476.033/0001-08 |  | BMB MATERIAL DE CONSTRUÇÃO S.A | (11) 3003-3400 |  | https://www.obramax.com.br/
E20 | 10.707.399/0001-07 |  | ELETRODEX ELETRÔNICA LTDA EPP | (32) 3351-1157 |  | https://www.eletrodex.net/
E21 | 03.590.055/0001-97 |  | ELETROPONTO COMÉRCIO DE MATERIAIS ELÉTRICOS LTDA | (15) 9.9628-0168 |  | https://www.elettroponto.com/
E22 | 00.617.983/0001-00 |  | ELETRO FM - COMÉRCIO DE MATERIAIS ELÉTRICOS LTDA | (43) 3324-5919 |  | https://www.eletrofm.com.br/
E23 | 80.223.324/0001-28 |  | ELETRO COMERCIAL REYMASTER | (41) 3075-5050 |  | https://reymaster.com.br/
E24 | 19.525.302/0001-01 |  | CASA MATTOS | (32) 99982-3645 |  | https://www.casamattos.com.br/
E25 | 01.381.478/0001-71 |  | HIDRONOX DISTRIBUIDORA DE PRODUTOS EM INOX LTDA | (41) 99760-2117 |  | https://hidronox.com.br/
E26 | 07.666.823/0001-08 |  | REVEST DO BRASIL ACABAMENTOS LTDA | (44) 3026-4733 |  | https://www.revestacabamentos.com.br/
E27 | 10.490.181/0001-35 |  | MADEIRA MADEIRA COMÉRCIO ELETRÔNICO S/A | 0800 080 0099 |  | https://www.madeiramadeira.com.br/
E28 | 11.387.332/0001-97 |  | HIDROSHOP SOLUÇÕES INTELIGENTES | (41) 3366-2444 |  | https://hidro-shop.com/
E29 | 41.518.824/0003-05 |  | MILMART MATERIAIS DE CONSTRUÇÃO EIRELI | (21) 98493-8978 |  | https://www.redeconstruirmilmart.com.br/
E30 | 22.245.660/0001-75 |  | ECOSUSTENTAVEL COMERCIO DE MATERIAIS ECOLOGICOS EIRELI | (43) 9 9818-5607 |  | https://www.ecosustentavel.eng.br/index.php
E31 | 26.662.514/0001-04 |  | ECOSOLIS SOLUCOES EM ENERGIA SOLAR E EFICIENCIA ENERGETICA LTDA | (19) 92003-2135 |  | https://www.ecosoli.com.br/
E32 | 38.412.506/0001-80 |  | REFORMALÁ COMÉRCIO DE MATERIAIS DE CONSTRUÇÃO LTDA | (11) 9-5822-6391 |  | https://www.reformala.com.br/
E33 | 45.543.915/0846-95 |  | CARREFOUR COMÉRCIO E INDÚSTRIAS LTDA | 0800-718-2222 |  | https://www.carrefour.com.br/
E34 | 47.960.950/1088-36 |  | MAGAZINE LUIZA S/A | 0800 773 3838 |  | https://www.magazineluiza.com.br/
E35 | 28.622.903/0001-23 |  | EQUIPOOLS COMÉRCIO DE FERRAMENTAS E EQUIPAMENTOS PARA PISCINA LTDA | (11) 4116-9372 |  | https://www.equipools.com.br/
E36 | 42.326.882/0001-20 |  | CE DISTRIBUIDORA DE BOMBAS | (38) 9-9730-0736 |  | https://centraldaeletricasolar.com.br/
E37 | 29.302.348/0001-15 |  | GURGELMIX MÁQUINAS E FERRAMENTAS S.A | (11) 3508-9979 Televendas (11) 3508-9979 |  | https://www.lojadomecanico.com.br/buscar/grupo-gurgelmix
E38 | 38.468.836/0001-98 |  | VPG COM. VAREJ. DE MAT. DE CONSTRUÇÃO LTDA | (19) 98772-0050 |  | Rua Emilio Henking, 96, Bloco 10a Apt 101 - Vila Rossi Borghi e Siqueira -Campinas - SP
E39 | 34.546.775/0001-89 |  | VAREJO DIGITAL DA CONSTRUÇÃO LTDA | (11) 2504-3066 (11) 2504-3066 |  | https://www.tocaobra.com.br/
E40 | 33.695.629/0001-52 |  | MKS SHOP GRUPO SOLUTION | (41) 3093-3193 |  | https://www.mksshop.com.br/mks-shop-grupo-solution
E41 | 46.288.966/0001-77 |  | AMC LTDA | (21) 97197-6640 |  | https://www.rdlcasaeconstrucao.com.br/cadastro
E42 | 01.582.892/0001-49 |  | MÉRITO COMÉRCIO DE EQUIPAMENTOS LTDA | (11) 3055 7600 |  | https://www.meritocomercial.com.br/
E43 | 33.045.555/0001-09 |  | PREVTECH EQUIPAMENTOS E MÓVEIS LTDA | (11) 96580-0646 |  | https://www.prevtech.com.br/
E44 | 02.330.908/0001-99 |  | MEDSYSTEM - PRODUTOS HOSPITALARES LTDA | (51) 98407-6884 |  | Avenida Getulio Vargas, 1291, Salas 306-308 - Niteroi, Canoas - RS
E45 | 32.561.144/0004-56 |  | BISTURI DISTRIBUIDORA DE MATERIAL HOSPITALAR LTDA | (21) 3601-4001 |  | https://www.bisturi.com.br/
E46 | 35.719.583/0001-90 |  | ENERGIA SOLUÇOES EM AQUECIMENTO | (62) 3202-5944 |  | https://energiasolucoes.com.br/
E47 | 75.400.218/0027-71 |  | CASSOL MATERIAIS DE CONSTRUÇÕES LTDA | 4001-1515 |  | https://www.cassol.com.br/
E48 | 06.275.140/0001-59 |  | MCF MATERIAIS | (11) 97714-8973 |  | https://www.mcfmateriais.com.br/
E49 | 06.013.781/0001-35 |  | GOLDEN COMPENSADOS LTDA | (41) 3024-9418 |  | https://lp.goldencompensados.com/
E50 | 21.434.576/0001-37 |  | A CONSTRUMELO LTDA. | (38) 3561-2192 |  | RUA GERALDO RIOS 339, CENTRO, JOÃO PINHEIRO
E51 | 48.066.937/0001-96 |  | EVANDRO ALVES ARAUJO 05022259630 | (34) 9-9912-0502 |  | RUA CANADÁ, 613, NAÇÕES, SERRA DO SALITRE
E52 | 31.323.954/0001-69 |  | DRUMON MOVEIS PLANEJADOS | (34) 9-9809-5461 |  | RUA JOTA SANTANA, 172 - BAIRRO CIDADE NOVA, SERRA DO SALITRE
E53 | 18.891.885/0001-21 |  | FUNCIONAL MOVEIS PLANEJADOS | (34) 3517-1234 |  | R. PROFESSORA JANUARIA T. BORGES, 110, MARCIANO BRANDAO - PATROCINIO
E54 | 17.155.342/0012-36 |  | LOJA ELÉTRICA LTDA | (34) 3293-8800 |  | AVENIDA JOÃO NAVES DE AVILA, 6300 - SANTA LUZIA
E55 | 20.175.717/0001-81 |  | AMORIM ENGENHARIA COM ELETRICO LTDA | (34) 3831-6300 |  | AVENIDA RUI BARBOSA, 455 - CENTRO
E56 | 23.368.014/0001-68 |  | ELETRICA PHV LTDA | (34) 3833-1262 |  | AVENIDA JOÃO MARIANO, 1556 - PARQUE SANTO ANTONIO
E57 | 36.839.274/0001-16 |  | LOCMAIS EQUIPAMENTOS LTDA | (34) 9-9825-9988 |  | AVENIDA JOÃO MARIANO, 2008 - PARQUE SANTO ANTONIO
E58 | 14.551.796/0001-85 |  | COMERCIAL UNIÃO MATERIAL PARA CONSTRUÇÃO | (34) 3833-1235 |  | AVENIDA JOÃO JOSÉ MACHADO, 1270, NAÇÕES
E59 | 34.946.183/0001-54 |  | LEANDRO VINICIUS DE OLIVEIRA | (34) 9-9953-0080 |  | RUA CALÊNDULA, 765 - FLORES
E60 | 26.662.514/0001-04 |  | Ecosolis Soluções em Energia Solar e Eficiência Energética | (19) 92003-2135 |  | Av. dos Imigrantes, 496 - Jardim Italia, Vinhedo - SP, 13289-062
E61 | 02.884.117/0001-00 |  | ARTE MAXIMA INDÚSTRIA E COMÉRCIO LTDA | (48) 3247-3464 |  | RUA LUIZ FAGUNDES, 1222 - SÃO JOSÉ/SC
E62 | 08.420.020/0001-00 |  | UBERCÓPIAS E IMPRESSOS LTDA | (34) 3840-5104 |  | RUA ÂNGELO ZOCOLLI, 234 - UBERLÂNDIA
E63 | 02.264.795/000170 |  | ANDERSON CLAITON MACHADO E CIA LTDA | -34 |  | RUA ARTHUR BERNARDES, 242 -CENTRO
COTAÇÕES:
FONTE | CODIGO | DESCRIÇÃO |  | UND | MEDIA |  | DATA COTAÇÃO
COTAÇÃO | CT01 | TIJOLO ECOLÓGICO |  | UND | 1.32
| E01 | URBAN ECOHOUSE |  | UND | 1.4 |  | 2023-06-16
| E02 | PREDIAL PINHEIRENSE LTDA. | PREDIAL PINHEIRENSE LTDA. | UND | 1.25 | 1.25 | 2023-06-16
| E03 | CONSTRUPEDRO LTDA. | CONSTRUPEDRO LTDA. | UND | 1.3 | 1.3 | 2023-06-16
FONTE | CODIGO | DESCRIÇÃO |  | UND | MEDIA |  | DATA COTAÇÃO
COTAÇÃO | CT02 | JANELA ALUMÍNIO CORRER DUAS FOLHAS EXCLUSIVE VIDROS E CONTRAMARCO |  | M2 | 568.33
| E04 | E.J.J VIDRONEWS |  | M2 | 550 |  | 2023-06-26
| E05 | COMVES COM. DE VIDROS E ESQUADRIAS LTDA |  | M2 | 585 |  | 2023-06-27
| E06 | VIDRACARIA RODRIGUES & PAULA LTDA |  | M2 | 570 |  | 2023-06-27
FONTE | CODIGO | DESCRIÇÃO |  | UND | MEDIA |  | DATA COTAÇÃO
COTAÇÃO | CT03 | PELE DE VIDRO |  | M2 | 1280
| E04 | E.J.J VIDRONEWS |  | M2 | 1200 |  | 2023-06-26
| E05 | COMVES COM. DE VIDROS E ESQUADRIAS LTDA |  | M2 | 1350 |  | 2023-06-27
| E06 | VIDRACARIA RODRIGUES & PAULA LTDA |  | M2 | 1290 |  | 2023-06-27
FONTE | CODIGO | DESCRIÇÃO |  | UND | MEDIA |  | DATA COTAÇÃO
COTAÇÃO | CT04 | QUADRO DE DISTRIBUIÇÃO 74 POSIÇÕES BARRAMENTO 150A DE EMBUTIR - AQUISIÇÃO E INSTALAÇÃO |  | UND | 5276.67
| E07 | INSTALUZ MATERIAL ELÉTRICO E ILUMINAÇÃO. | INSTALUZ MATERIAL ELÉTRICO E ILUMINAÇÃO. | UND | 5130 | 5130 | 2023-06-27
| E08 | LOJA ELÉTRICA LTDA. | LOJA ELÉTRICA LTDA. | UND | 4920 | 4920 | 2023-06-27
| E09 | ALBERNAZ ELETRIC LTDA. | ALBERNAZ ELETRIC LTDA. | UND | 5780 | 5780 | 2023-06-27
FONTE | CODIGO | DESCRIÇÃO |  | UND | MEDIA |  | DATA COTAÇÃO
COTAÇÃO | CT05 | DISJUNTOR TRIPOLAR 150A |  | UND | 521.92
| E10 | SANTIL TUDO EM MATERIAIS ELÉTRICOS |  | UND | 459.17 |  | 2023-06-26
| E11 | COPAFER COMERCIAL LTDA |  | UND | 562.63 |  | 2023-06-26
| E12 | VIEW TECH ENGENHARIA DE AUTOMACAO LTDA |  | UND | 543.96 |  | 2023-06-26
FONTE | CODIGO | DESCRIÇÃO |  | UND | MEDIA |  | DATA COTAÇÃO
COTAÇÃO | CT06 | PROTETOR SURTO DPS 175V 45KA |  | UND | 56.02
| E13 | PJ NEBLINA MATERIAIS ELÉTRICOS |  | UND | 55.59 |  | 2023-06-26
| E14 | CLAMPER INDUSTRIA E COMERCIO S A |  | UND | 53.9 |  | 2023-06-26
| E10 | SANTIL TUDO EM MATERIAIS ELÉTRICOS |  | UND | 58.56 |  | 2023-06-26
FONTE | CODIGO | DESCRIÇÃO |  | UND | MEDIA |  | DATA COTAÇÃO
COTAÇÃO | CT07 | DIJUNTOR DE PROTEÇÃO DIFERENCIAL RESIDUAL BIPOLAR 32A |  | UND | 60.62
| E15 | B&K PRODUTOS SOLARES LTDA ME |  | UND | 89.5 |  | 2023-06-26
| E10 | SANTIL TUDO EM MATERIAIS ELÉTRICOS |  | UND | 36.8 |  | 2023-06-26
| E18 | R S SEQUEIRA COMERCIO VAREJISTA DE MERCADORIAS EM GERAL |  | UND | 55.55 |  | 2026-06-26
FONTE | CODIGO | DESCRIÇÃO |  | UND | MEDIA |  | DATA COTAÇÃO
COTAÇÃO | CT08 | TERMINAL ESTANHADO DE 1 COMPRESSÃO 1 FURO PARA CABO DE COBRE NU #50mm². REF.: TERMOTECNICA OU EQUIVALENTE - FORNECIMENTO |  | UND | 8.27 |  |  |  |  | OK
| E54 | LOJA ELÉTRICA |  | UND | 5.16 |  | 2023-09-26
| E55 | AMORIM ENGENHARIA COM ELETRICO LTDA |  | UND | 9.65 |  | 2023-09-26
| E56 | ELETRICA PHV LTDA |  | UND | 10 |  | 2023-09-26
FONTE | CODIGO | DESCRIÇÃO |  | UND | MEDIA |  | DATA COTAÇÃO
COTAÇÃO | CT09 | CONDULETE METÁLICO REDONDO DO TIPO MÚLTIPLO COM TAMPA DE UM FURO Ø3/4" |  | UND | 28.02
| E10 | SANTIL TUDO EM MATERIAIS ELÉTRICOS |  | UND | 24.77 |  | 2023-06-26
| E16 | TRAMONTINA |  | UND | 33.85 |  | 2023-06-26
| E17 | BAHIATECH DISTRIBUIDORA ELÉTRICA |  | UND | 25.45 |  | 2023-06-26
FONTE | CODIGO | DESCRIÇÃO |  | UND | MEDIA |  | DATA COTAÇÃO
COTAÇÃO | CT10 | CONECTOR DE PRESSÃO EM AÇO GALVANIZADO A FOGO, COM RABICHO DE ROSCA MECÂNICA Ø3/8" E CABO #50mm² |  | UND | 14.54
| E10 | SANTIL TUDO EM MATERIAIS ELÉTRICOS |  | UND | 18.33 |  | 2023-06-26
| E22 | ELETRO FM - COMÉRCIO DE MATERIAIS ELÉTRICOS LTDA |  | UND | 13.66 |  | 2023-06-26
| E23 | ELETRO COMERCIAL REYMASTER |  | UND | 11.64 |  | 2023-06-26
FONTE | CODIGO | DESCRIÇÃO |  | UND | MEDIA |  | DATA COTAÇÃO
COTAÇÃO | CT11 | FORNECIMENTO E ASSENTAMENTO DE TUBO PVC RÍGIDO SOLDÁVEL, ÁGUA FRIA, DN 25 MM (3/4"), INCLUSIVE CONEXÕES |  | M | 10.87
| E50 | A CONSTRUMELO LTDA. |  | UND | 8.72 | 8.72 | 2023-06-26
| E02 | PREDIAL PINHEIRENSE LTDA. | PREDIAL PINHEIRENSE LTDA. | UND | 12.3 | 12.3 | 2023-06-26
| E03 | CONSTRUPEDRO LTDA. | CONSTRUPEDRO LTDA. | UND | 11.58 | 11.58 | 2023-06-26
FONTE | CODIGO | DESCRIÇÃO |  | UND | MEDIA |  | DATA COTAÇÃO
COTAÇÃO | CT12 | FORNECIMENTO DE TUBO PVC RÍGIDO SOLDÁVEL, ÁGUA FRIA, DN 50 MM (1 1/2") |  | M | 14.95
| E57 | LOCMAIS EQUIPAMENTOS LTDA |  | M | 14.98 | 10.45 | 2023-09-27
| E58 | COMERCIAL UNIÃO MATERIAL PARA CONSTRUÇÃO |  | M | 14.04 | 13.7 | 2023-09-27
| E59 | LEANDRO VINICIUS DE OLIVEIRA |  | M | 15.83 | 14.97 | 2023-09-27
FONTE | CODIGO | DESCRIÇÃO |  | UND | MEDIA |  | DATA COTAÇÃO
COTAÇÃO | CT13 | CHUVEIRO ACESSÍVEL |  | UND | 551.93
| E24 | CASA MATTOS |  | UND | 582.9 |  | 2023-06-26
| E25 | HIDRONOX DISTRIBUIDORA DE PRODUTOS EM INOX LTDA |  | UND | 417 |  | 2023-06-26
| E26 | REVEST DO BRASIL ACABAMENTOS LTDA |  | UND | 655.9 |  | 2023-06-26
FONTE | CODIGO | DESCRIÇÃO |  | UND | MEDIA |  | DATA COTAÇÃO
COTAÇÃO | CT14 | RESERVATÓRIO D´ÁGUA ( MATERIAL: POLIETILENO¦ CAPACIDADE: 3.000L¦FORMA: CILÍNDRICA |  | UND | 2228.4
| E27 | MADEIRA MADEIRA COMÉRCIO ELETRÔNICO S/A |  | UND | 1851.55 |  | 2023-06-26
| E28 | HIDROSHOP SOLUÇÕES INTELIGENTES |  | UND | 2663 |  | 2023-06-26
| E29 | MILMART MATERIAIS DE CONSTRUÇÃO EIRELI |  | UND | 2170.66 |  | 2023-06-26
FONTE | CODIGO | DESCRIÇÃO |  | UND | MEDIA |  | DATA COTAÇÃO
COTAÇÃO | CT15 | FILTRO VOLUMETRICO MODELO VF1 |  | UND | 2364.45
| E30 | ECOSUSTENTAVEL COMERCIO DE MATERIAIS ECOLOGICOS EIRELI |  | UND | 1980 |  | 2023-06-26
| E31 | ECOSOLIS SOLUCOES EM ENERGIA SOLAR E EFICIENCIA ENERGETICA LTDA |  | UND | 2748.9 |  | 2023-06-26
FONTE | CODIGO | DESCRIÇÃO |  | UND | MEDIA |  | DATA COTAÇÃO
COTAÇÃO | CT16 | FREIO DE ÁGUA |  | UND | 148.2
| E30 | ECOSUSTENTAVEL COMERCIO DE MATERIAIS ECOLOGICOS EIRELI |  | UND | 199 |  | 2023-06-26
| E32 | REFORMALÁ COMÉRCIO DE MATERIAIS DE CONSTRUÇÃO LTDA |  | UND | 138.59 |  | 2023-06-26
| E33 | CARREFOUR COMÉRCIO E INDÚSTRIAS LTDA |  | UND | 107 |  | 2023-06-26
FONTE | CODIGO | DESCRIÇÃO |  | UND | MEDIA |  | DATA COTAÇÃO
COTAÇÃO | CT17 | SIFÃO LADRÃO |  | UND | 207.28
| E32 | REFORMALÁ COMÉRCIO DE MATERIAIS DE CONSTRUÇÃO LTDA |  | UND | 193.99 |  | 2023-06-26
| E34 | MAGAZINE LUIZA S/A |  | UND | 188.04 |  | 2023-06-26
| E31 | ECOSOLIS SOLUCOES EM ENERGIA SOLAR E EFICIENCIA ENERGETICA LTDA |  | UND | 239.8 |  | 2023-06-26
FONTE | CODIGO | DESCRIÇÃO |  | UND | MEDIA |  | DATA COTAÇÃO
COTAÇÃO | CT18 | SISTEMA AUTOMÁTICO DE REALIMENTAÇÃO 3/4" CONTENDO BÓIA AUTOMÁTICA DE NÍVEL |  | UND | 561.33
| E60 | Ecosolis Soluções em Energia Solar e Eficiência Energética | INSTALUZ MATERIAL ELÉTRICO E ILUMINAÇÃO. | UND | 699 |  | 2023-09-26 | 45090 | 45090
| E38 | VPG COM. VAREJ. DE MAT. DE CONSTRUÇÃO LTDA | LOJA ELÉTRICA LTDA. | UND | 580 |  | 2023-09-26 | 45092 | 45092
| E30 | ECOSUSTENTAVEL COMERCIO DE MATERIAIS ECOLOGICOS EIRELI | ALBERNAZ ELETRIC LTDA. | UND | 405 |  | 2023-09-26 | 45092 | 45092
FONTE | CODIGO | DESCRIÇÃO |  | UND | MEDIA |  | DATA COTAÇÃO
COTAÇÃO | CT19 | CONJUNTO FLUTUANTE DE SUCÇÃO Ø 1" |  | UND | 426
| E30 | ECOSUSTENTAVEL COMERCIO DE MATERIAIS ECOLOGICOS EIRELI |  | UND | 310 |  | 2023-06-26
| E38 | VPG COM. VAREJ. DE MAT. DE CONSTRUÇÃO LTDA |  | UND | 500 |  | 2023-06-26
| E39 | VAREJO DIGITAL DA CONSTRUÇÃO LTDA |  | UND | 468 |  | 2023-06-26
FONTE | CODIGO | DESCRIÇÃO |  | UND | MEDIA |  | DATA COTAÇÃO
COTAÇÃO | CT20 | PRESSURIZADOR (SILENCIOSO) AUTOMÁTICO COM PRESSOSTATO, POTENCIA 0,5HP - 19mca 2.000 l/h |  | UND | 2406.67
| E07 | INSTALUZ MATERIAL ELÉTRICO E ILUMINAÇÃO. | INSTALUZ MATERIAL ELÉTRICO E ILUMINAÇÃO. | UND | 2110 | 2110 | 2023-06-13 | 45090 | 45090
| E08 | LOJA ELÉTRICA LTDA. | LOJA ELÉTRICA LTDA. | UND | 2770 | 2770 | 2023-06-15 | 45092 | 45092
| E09 | ALBERNAZ ELETRIC LTDA. | ALBERNAZ ELETRIC LTDA. | UND | 2340 | 2340 | 2023-06-15 | 45092 | 45092
FONTE | CODIGO | DESCRIÇÃO |  | UND | MEDIA |  | DATA COTAÇÃO
COTAÇÃO | CT21 | POSTO DE CONSUMO DE O² PARA REDE CANALIZADA DE OXIGENIO |  | UND | 135.1
| E43 | PREVTECH EQUIPAMENTOS E MÓVEIS LTDA |  | UND | 135.4 |  | 2023-06-26
| E44 | MEDSYSTEM - PRODUTOS HOSPITALARES LTDA |  | UND | 90 |  | 2023-06-26
| E45 | BISTURI DISTRIBUIDORA DE MATERIAL HOSPITALAR LTDA |  | UND | 179.9 |  | 2023-06-26
FONTE | CODIGO | DESCRIÇÃO |  | UND | MEDIA |  | DATA COTAÇÃO
COTAÇÃO | CT22 | FILTRO REGULADOR DE AR COMPLETO COM MANÔMETRO |  | UND | 54.21
| E46 | ENERGIA SOLUÇOES EM AQUECIMENTO |  | UND | 55.61 |  | 2023-06-26
| E47 | CASSOL MATERIAIS DE CONSTRUÇÕES LTDA |  | UND | 54.9 |  | 2023-06-26
| E48 | MCF MATERIAIS |  | UND | 52.11 |  | 2023-06-26
FONTE | CODIGO | DESCRIÇÃO |  | UND | MEDIA |  | DATA COTAÇÃO
COTAÇÃO | CT24 | LETRA CAIXA EM ACM CONFORME PROJETO |  | UND | 2716.67
| E50 | A CONSTRUMELO LTDA. |  | UND | 2240 |  | 2023-06-26
| E02 | PREDIAL PINHEIRENSE LTDA. | PREDIAL PINHEIRENSE LTDA. | UND | 2780 | 2780 | 2023-06-26
| E03 | CONSTRUPEDRO LTDA. | CONSTRUPEDRO LTDA. | UND | 3130 | 3130 | 2023-06-26
FONTE | CODIGO | DESCRIÇÃO |  | UND | MEDIA |  | DATA COTAÇÃO
COTAÇÃO | CT25 | REVESTIMENTO EM MDF - Conforme projeto |  | UND | 6881.67
| E51 | EVANDRO ALVES ARAUJO 05022259630 | EVANDRO ALVES ARAUJO 05022259630 | UND | 4800 |  | 2023-08-30
| E52 | DRUMON MOVEIS PLANEJADOS | DRUMON MOVEIS PLANEJADOS | UND | 7345 |  | 2023-08-30
| E53 | FUNCIONAL MOVEIS PLANEJADOS |  | UND | 8500 |  | 2023-08-30
FONTE | CODIGO | DESCRIÇÃO |  | UND | MEDIA |  | DATA COTAÇÃO
COTAÇÃO | CT26 | MANGUEIRA PVC FLEXIVEL DRENO AR CONDICIONADO |  | M | 38.6
| E50 | A CONSTRUMELO LTDA. |  | M | 45.8 |  | 2023-06-26
| E02 | PREDIAL PINHEIRENSE LTDA. | PREDIAL PINHEIRENSE LTDA. | M | 31.3 |  | 2023-06-26
| E03 | CONSTRUPEDRO LTDA. | CONSTRUPEDRO LTDA. | M | 38.7 |  | 2023-06-26
FONTE | CODIGO | DESCRIÇÃO |  | UND | MEDIA |  | DATA COTAÇÃO
COTAÇÃO | CT27 | PLACA EM CHAPA DE AÇO ESCOVADO E = 1 MM (15X40) |  | M2 | 686.67
| E61 | ARTE MAXIMA INDÚSTRIA E COMÉRCIO LTDA |  | M2 | 550 |  | 2023-06-26
| E62 | UBERCÓPIAS E IMPRESSOS LTDA |  | M2 | 530 |  | 2023-06-26
| E63 | ANDERSON CLAITON MACHADO E CIA LTDA |  | M2 | 980 |  | 2023-06-26
___________________________________________________________________
MARCO ANTÔNIO PACHECO CARDOSO ENGENHEIRO CIVIL CREA:173.995/D-MG
___________________________________________________________________
PAULO GIOVANI SILVEIRA DE MELO PREFEITO MUNICIPAL DE SERRA DO SALITRE